## GLAVA
ponudnik:
POPIS GRADBENO OBRTNIŠKIH DEL
investitor:
ELEKTRO GORENJSKA d.d.
Ulica Mirka Vadnova 3a
4000 Kranj
DOZIDAVA POSLOVNEGA OBJEKTA, GRADNJA NADSTREŠNICE, GARAŽ IN ZUNANJA UREDITEV Radovljica
REKAPITULACIJA
I. | OBJEKT 1- jugovzhodni prizidek | 0
II. | OBJEKT 2- južni prizidek | 0
III. | OBJEKT 3- garaže temeljna plošča | 0
IV. | OBJEKT 4- nadstrešnica | 0
V. | ZUNANJA UREDITEV | 0
VI. | NEPREDVIDENA DELA 10 %* | 0
| SKUPAJ : | 0
* obračun samo na podlagi predhodno
potrjene ponudbe)
|  | avgust | 2022
SPLOŠNA OPOMBA: Pojektantski popis in projektantski predračun je izdelan na podlagi DGD projekta, ter razgovora s projektantom. Eventualna prestavitev zračnih ali zemeljskih inštalacijskih in komunalnih vodov, inštalacije ter notranja oprema ni predmet tega popisa. V primeru , da popis deloma odstopa od projekta samega, mora izvajalec pred izvedbo obvezno od nadzora ali projektanta zahtevati pojasnilo. Vse pripombe in pogoji razpisne dokumentacije so pri izdelavi ponudbe strogo obvezne. V sledečem popisu morajo biti v vseh postavkah vkalkulirane in upoštevane sledeče pripombe:
1. Vsi potrebni varnostni ukrepi in zaščite v smislu Zakona o varnosti in zdravja pri delu ter Pravilnika o listinah za sredstva pri delu, ki veljajo pri izvajanju navedenih del.
2. Vsi notranji in zunanji vertikalni in horizontalni transporti do začasnih in stalnih deponij ter vsa pripravljalna , pomožna in zaključna dela pri posameznih postavkah. (tudi, če to ni posebej navedeno v posameznih postavkah). Odpadni in izkopani material se deponira na deponije, katere morajo imeti upravna dovoljenja za deponiranje posameznih vrst materiala. Ponudnik izbere lokacije posameznih deponij v skladu s tem popisom in v cenah za E.M. upošteva vse stroške deponiranja in transporta. Prikazane količine v tem popisu so v raščenem ali vgrajenem stanju. Posametni koeficienti razrahljivosti so upoštevani že v ceni za enoto mere. Pri cenah za enoto je upoštevati specifičnost lokacije (utesnjenost) glede na skladiščenje materiala – sprotni dovoz le tega .
3. Vgrajeni material mora ustrezati veljavnim normativom in predpisanim standardom, ter ustrezati kvaliteti določeni z veljavno zakonodajo ter projektom. Ponudnik to dokaže s predložitvijo a-testov in certifikatov pred vgrajevanjem, pridobitev teh listin mora biti vkalkulirana v cenah po enoti. Projektna in tehnična dokumentacija v celoti je sestavni del tega popisa.
4. V kolikor v poziciji ni navedeno drugače , veljajo kot kriteriji enakovrednosti kot za primer navedenim izvedbam vse tehnične specifikacije za posamezne elemente ali pa za sistem , ki je opisan - naveden v tehničnih podlogah proizvajalca , katerega sistem je naveden kot primer načina izvedbe in doseganja kvalitete.
5. V času izdelave objekta morajo biti vsi vgrajeni materiali kot tudi začasno deponiran material na delovišču in skladiščih zaščiteni pred fizičnimi poškodbami, dežjem, mrazom in hudim vetrom ter ostalimi škodljivimi vremenskimi pogoji.
6. Pri izvajanju objekta je obvezno upoštevati požarni elaborat ali načrt za predmetni objekt ter vse ostale pogoje posameznih soglasodajalcev, izdelovalcev posameznih načrtov in gradbenega dovoljenja. Pred pričetkom del mora izvajalec dodatno pregledati načrt gradbenih konstrukcij, načrt arhitekture, električnih inštalacij, naprav in opreme in načrt strojnih inštalacij, naprav in opreme ter morebitne ugotovljene pripombe posredovati investitorju.

## OBJEKT 1
I. | OBJEKT 1- jugovzhodni prizidek
št.pos. | opis dela | EM | količina | €/EM | skupaj
1. | ureditev gradbišča, postavitev zaščitne gradbene ograje (40,00m), opozorilne in napisne table (2x), najem sanitarnih kontejnerjev
|  | kpl | 1 |  | 0
0
2. | odstranitev betonskih plošč 40/40/4cm s transportom v stalni depo izvajalca del |  |  |  | 0
|  | m2 | 10.5 |  | 0
0
3. | odstranitev betonskih grednih robnikov s transportom v stalni depo |  |  |  | 0
|  | m | 13.1 |  | 0
0
4. | demontaža stavbnega pohištva velikosti do 3,00m2/kom - vrata |  |  |  | 0
|  | kom | 1 |  | 0
0
5. | demontaža stavbnega pohištva velikosti do 1,00m2/kom - okno |  |  |  | 0
|  | kom | 1 |  | 0
0
6. | rušenje obstoječega opečnega zidu vključno s fasadnim ovojem in transportom ruševin v stalni depo izvajalca del |  |  |  | 0
|  | m3 | 0.6 |  | 0
0
7. | postavitev dvojnih gradbenih profilov in prenos zakoličbe na profile |  |  |  | 0
|  | kom | 2 |  | 0
0
8. | postavitev enojnih gradbenih profilov in prenos zakoličbe na profile |  |  |  | 0
|  | kom | 4 |  | 0
0
9. | strojni izkop gradbene jame v zemljini III. ktg, izkop globine do 0,50 m z nakladanjem izkopa na kamion ali odmetom na rob |  |  |  | 0
|  | m3 | 65 |  | 0
0
10. | strojni izkop jarkov širine do 2,00m, globine do 1,00m v zemljini III. ktg z nakladanjem izkopa na kamion ali odmetom na rob |  |  |  | 0
|  | m3 | 53.2 |  | 0
0
11. | planiranje dna gradbene jame s točnostjo +-5 cm z potrebnimi dosipi in izkopi - pod temelji |  |  |  | 0
|  | m2 | 46.8 |  | 0
0
12. | planiranje dna gradbene jame s točnostjo +-5 cm z potrebnimi dosipi in izkopi - med temelji |  |  |  | 0
|  | m2 | 78.3 |  | 0
0
13. | utrjevanje dna gradbene jame z uvaljanjem |  |  |  | 0
|  | m2 | 125.1 |  | 0
0
14. | dobava in polaganje gradbenega filca 200 g/m2 na utrjeno podlago dna izkopa |  |  |  | 0
|  | m2 | 125.1 |  | 0
0
15. | dobava in ugraditev tampona T125 v sloju po 20 cm skupne debeline do 30 cm pod temelji |  |  |  | 0
|  | m3 | 20 |  | 0
0
16. | zasip za temelji z izkopanim materialom v slojih po 30 cm s premetom zemljine |  |  |  | 0
|  | m3 | 15.5 |  | 0
0
17. | dobava in ugraditev tampona T125 v sloju po 20 cm skupne debeline do 30 cm med temelji |  |  |  | 0
|  | m3 | 23.5 |  | 0
0
18. | dobava in ugraditev tampona T32 v debelini do 5 cm z utrditev in finalno izravnavo pod podložnim betonom |  |  |  | 0
|  | m3 | 4 |  | 0
0
19. | dobava in ugraditev tampona T125 v sloju po 20 cm skupne debeline do 40 cm okoli objekta |  |  |  | 0
|  | m3 | 11.2 |  | 0
0
20. | odvoz izkopa na začasni depo oddaljen do 20m |  |  |  | 0
|  | m3 | 15.5 |  | 0
0
21. | odvoz izkopa na stalni depo izvajalca del |  |  |  | 0
|  | m3 | 102.7 |  | 0
0
22. | dovoz materiala iz začasne deponije vključno z nakladanjem na kamion za izvedbo zasipa |  |  |  | 0
|  | m3 | 15.5 |  | 0
0
23. | plačilo depoja gradbenih odpadkov - ocena |  |  |  | 0
|  | m3 | 102.7 |  | 0
0
24. | pregled temeljnih tal pooblaščene institucije in meritve temeljne podlage |  |  |  | 0
|  | kpl | 1 |  | 0
0
25. | dobava in ugraditev podložnega betona C12/15, X0, Cl 0,2, S1, D max 31,5mm preseka 0,08 - 0,12 m3/m2 - pod temelji in gredo |  |  |  | 0
|  | m3 | 4.2 |  | 0
0
26. | dobava in ugraditev podložnega betona C12/15, X0, Cl 0,2, S1, D max 31,5mm preseka 0,08 - 0,12 m3/m2 - med temelji |  |  |  | 0
|  | m2 | 7.9 |  | 0
0
27. | dobava in ugraditev armiranega betona C25/30, XC2, Cl 0,2, D max. 31,5mm preseka nad 0,30 m3/m2-m -temelji in greda |  |  |  | 0
|  | m3 | 18.5 |  | 0
0
28. | dobava in ugraditev armiranega betona C25/30, XC2, Cl 0,2, D max. 16mm, v konstrukcije preseka 0,08 - 0,12 m3/m2, vertikalne vezi |  |  |  | 0
|  | m3 | 2.3 |  | 0
0
29. | dobava in ugraditev armiranega betona C25/30, XC2, Cl 0,2, D max. 31,5mm, v konstrukcije preseka 0,08 - 0,12 m3/m2, horizontalne vezi |  |  |  | 0
|  | m3 | 1.95 |  | 0
0
30. | dobava in ugraditev armiranega betona C25/30, XC2, Cl 0,2, D max. 31,5mm, v konstrukcije preseka 0,08 - 0,12 m3/m2, nosilci |  |  |  | 0
|  | m3 | 1.3 |  | 0
0
31. | dobava in ugraditev armiranega betona C25/30, XC2, Cl 0,2, D max. 31,5mm, v konstrukcije preseka 0,08 - 0,12 m3/m2, preklade |  |  |  | 0
|  | m3 | 0.55 |  | 0
0
32. | dobava in ugraditev armiranega betona C25/30, XC2, Cl 0,2, D max. 31,5mm, v konstrukcije preseka 0,12 - 0,20 m3/m2, plošče |  |  |  | 0
|  | m3 | 13.2 |  | 0
0
33. | dobava in ugraditev armiranega betona C25/30, XC2, Cl 0,2, D max. 16mm, v konstrukcije preseka do 0,04 m3/m2, atika |  |  |  | 0
|  | m3 | 0.8 |  | 0
0
34. | dobava in ugraditev armature srednje zahtevne izvedbe do fi 12 mm - ocena |  |  |  | 0
|  | kg | 1550 |  | 0
0
35. | dobava in ugraditev armature srednje zahtevne izvedbe nad fi 12 mm - ocena |  |  |  | 0
|  | kg | 660 |  | 0
0
36. | dobava in ugrajevanje armaturnih mrež teže do 4 kg/m2 - ocena |  |  |  | 0
|  | kg | 2220 |  | 0
0
37. | opaž robov podložnega betona višine do 10 cm na terenu |  |  |  | 0
|  | m | 86.8 |  | 0
0
38. | opaž temeljev in gred višine do 80 cm, ravni odseki |  |  |  | 0
|  | m2 | 68.5 |  | 0
0
39. | opaž prehodov skozi temelje, oziroma zaščita inštalacijskih cevi z EPS ploščami cevi do fi 160mm |  |  |  | 0
|  | kom | 4 |  | 0
0
40. | opaž vertikalnih vezi med gotovimi zidovi višine do 3,00 m |  |  |  | 0
|  | m2 | 15.2 |  | 0
0
41. | opaž horizontalnih vezi na zidovih višine do 20 cm |  |  |  | 0
|  | m | 64.1 |  | 0
0
42. | opaž preklad brez zoba podpor do 3m obsega do 70 cm |  |  |  | 0
|  | m2 | 6.2 |  | 0
0
43. | opaž nosilcev podpor do 3,00m, obsega do 50 cm |  |  |  | 0
|  | m2 | 2.6 |  | 0
0
44. | opaž nosilcev podpor do 3,00m, obsega do 110 cm |  |  |  | 0
|  | m2 | 7.3 |  | 0
0
45. | opaž ravnih betonskih plošč podpor do 3,0m, debeline do 20 cm |  |  |  | 0
|  | m2 | 78.3 |  | 0
0
46. | opaž robov plošče višine do 20 cm |  |  |  | 0
|  | m | 26.9 |  | 0
0
47. | opaž atike višine 30 cm, debeline 15 cm na plošči |  |  |  | 0
|  | m2 | 15.8 |  | 0
0
48. | delovni odri višine do 2,00m |  |  |  | 0
|  | m2 | 80 |  | 0
0
49. | izdelava fine cementne prevleke na podložni beton, izdelava zlikane površine svežega betona temeljev, oz. pačokiranje in brušenje zidov kot podlaga za izvedbo hidroizolacije |  |  |  | 0
|  | m2 | 119.5 |  | 0
0
50. | izdelava horizontalne hidroizolacije v sestavi 1 x hladni premaz, 1 x izolacijski trak 4 mm, varjena cela površina |  |  |  | 0
|  | m2 | 92 |  | 0
0
51. | izdelava vertikalne hidroizolacije v sestavi 1 x hladni premaz, 1 x izolacijski trak deb. 4 mm, varjena cela površina |  |  |  | 0
|  | m2 | 27.5 |  | 0
0
52. | izdelava hidroizolacije s hidroizolacijskim premazom na osnovi cementa pod vezmi in stebri |  |  |  | 0
|  | m2 | 2.3 |  | 0
0
53. | izdelava zaščite vertikalne hidroizolacije s stirodur ploščami 3035 S debeline 10 cm in tefond folijo |  |  |  | 0
|  | m2 | 14 |  | 0
0
54. | izdelava zaščite hidroizolacije s tefond folijo |  |  |  | 0
|  | m2 | 14 |  | 0
0
55. | zidanje sten debeline 30 cm z opečnimi bloki v apneno cementni malti višine do 3,0m |  |  |  | 0
|  | m3 | 21.1 |  | 0
0
56. | dolbljenje žlebov v opečnem zidu dimenzij do 5/5 cm za instalacije |  |  |  | 0
|  | m | 70 |  | 0
0
57. | zametavanje instalacijskih reg velikosti do 5/5 cm z grobo podaljšano malto |  |  |  | 0
|  | m | 70 |  | 0
0
58. | dolbljenje žlebov v opečnem zidu dimenzij do 15/10 cm za instalacije |  |  |  | 0
|  | m | 10 |  | 0
0
59. | zametavanje instalacijskih reg velikosti do 15/10 cm z grobo podaljšano malto |  |  |  | 0
|  | m | 10 |  | 0
0
60. | zaščita instalacijskih cevi položenih po tlaku z obbetoniranjem v preseku do 0,02 m3/m |  |  |  | 0
|  | m | 20 |  | 0
0
61. | izdelava prebojev v opečnem zidu debeline 20 cm za potrebe instalaterjev, velikost preboja do 0,05 m2/kom, vključno z zazidavo po izvedbi instalacij |  |  |  | 0
|  | kom | 4 |  | 0
0
62. | dobava in vzidava notranjih okenskih polic širine do 25 cm, police iz naravnega kamna debeline do 3cm z dolbljenjem ležišča v zidu |  |  |  | 0
|  | m | 3.15 |  | 0
0
63. | vzidava oken v izgotovljene odprtine oz. obdelava špalet, okna velikosti do 2 m2 |  |  |  | 0
|  | kom | 3 |  | 0
0
64. | vzidava vrat velikosti do 2,00 m2/kom v izgotovljene odprtine oz. obdelava špalet |  |  |  | 0
|  | kom | 2 |  | 0
0
65. | vzidava vrat v izgotovljene odprtine oz. obdelava špalet, velikosti nad 2 m2 |  |  |  | 0
|  | kom | 1 |  | 0
0
66. | vgrajevanje elektro,telefonskih in hidrantnih omaric velikosti 0,25 - 0,75 m2/kom |  |  |  | 0
|  | kom | 1 |  | 0
0
67. | strojni omet betonskih sten in sten zidanih z opečnim blokom s predhodnim cementnim obrizgom ali prednamazom |  |  |  | 0
|  | m2 | 123.3 |  | 0
0
68. | strojni omet armiranobetonskih stropov in poševnin z predhodnim obrizgom |  |  |  | 0
|  | m2 | 87.3 |  | 0
0
69. | čiščenje objekta pred polaganjem izolacij - gradbeno |  |  |  | 0
|  | m2 | 174.6 |  | 0
0
70. | ročni izkop jarkov globine do 50cm, širine do 50 cm z odmetom na rob in zasip po položitvi inštalacij |  |  |  | 0
|  | m3 | 1 |  | 0
0
71. | planiranje dna izkopa in utrjevanje podlage z nabijačem |  |  |  | 0
|  | m2 | 3 |  | 0
0
72. | kombiniran zasip jarkov in jam s premetom, zasip v slojih po 30 cm |  |  |  | 0
|  | m3 | 1 |  | 0
0
73. | dobava in polaganje PVC cevi fi 160 z obbetoniranjem z potrebnimi fazonskimi komadi |  |  |  | 0
|  | m | 2 |  | 0
0
74. | komplet izdelava peskolova fi 40 cm globine do 1,00m z betonskim pokrovom |  |  |  | 0
|  | kom | 1 |  | 0
0
75. | priklop kanalizacije na obstoječi jašek kanalizacije |  |  |  | 0
|  | kom | 1 |  | 0
| obrtniška dela |  |  |  | 0
76. | izdelava parne zapore SARNAVAP 1000 na betonski plošči strehe |  |  |  | 0
|  | m2 | 106.8 |  | 0
0
77. | dobava in polaganje toplotne izolacije EPS NEO SUPER 100 v debelini 20cm, plošče prevodnosti 0,031W/mK dvoslojno 2x 10cm |  |  |  | 0
|  | m2 | 87.4 |  | 0
0
78. | dobava in polaganje hidroizolacijskega sloja sikaplan 18 G s sidranjem in varjenjem stikov vključno z obdelavo atike |  |  |  | 0
|  | m2 | 106.8 |  | 0
0
79. | izdelava pločevinastih obrob na atiki z izdelavo podlage v naklonu iz opažne plošče (deb. min. 25 mm), širine 30 cm, prostor spodaj zapolnjen s toplotno izolacijo, samolepilni bitumenski trak kot zaščita lesene podlage, podložna pločevina iz pocinkane pločevine r.š. 10 cm, vertikalni kraki pokrivajo zgornji vertikalni rob fasadne izolacije, kapa razvite širine 50 cm |  |  |  | 0
|  | m | 27.5 |  | 0
0
80. | izdelava zidne obrobe iz pocinkane barvne pločevine razvite širine 30 cm |  |  |  | 0
|  | m | 11.5 |  | 0
0
81. | dobava in vgraditev dvojnega slivnika premer iztoka 160mm, zaščita z mrežico proti vdoru nesnage izdelava v izvedbi kompatibilni s hidroizolacijsko folijo SIKAPLAN 18G |  |  |  | 0
|  | kom | 1 |  | 0
0
82. | dobava in vgraditev PVC dvoslojnih brezšumnih cevi fi 160mm pritrjene na betonske stebre in grede odtok iz strešine, cevi dodatno izolirane s penasto izolacijo armaflex 20mm, vključno z revizijskimi komadi |  |  |  | 0
|  | m | 4 |  | 0
0
83. | izdelava, dobava in montaža enokrilnega Alu okna, toplotnoizolativni profil, zasteklitev z troslojnim termopan steklom, Rw 28dB, k = 0,9 W/m2K, notranje okovje primerne kvalitete, dvojno tesnilo, kljuka, odpiranje po vertikalni in horizontalni osi, izdelava po shemi, okno dimenzij 100 x 120 cm |  |  |  | 0
|  | kom | 3 |  | 0
0
84. | izdelava dobava in montaža notranjih enokrilnih polnih vrat z nadsvetlobo v kovinskem prašno barvanem podboju, vrata furnirana in lakirana, cilindrična ključavnica, kljuka in okovje srednjega cenovnega razreda, vrata opremljena z odbijači, svetlih dimenzij 100/205cm |  |  |  | 0
|  | kom | 2 |  | 0
0
85. | izdelava, dobava in montaža sekcijskih vrat, dimenzija 180/260 cm: • spu f42 sekcijska ind. vrata 625/750 mm lamele stucco 3000x3125 • standardni ral zunaj ral 9007, znotraj ral 9002 nh okovje (nh1) vzmeti za 25.000 odpiranj • višje vodena vrata, de= 3800mm: lh=3570 • pogon in krmilna omarica desno s strani montaže montaža na kovinsko konstrukcijo • prostor levo, desno 300mm • mehanizem za povišanje svetlega prehoda pocinkan • pogon wa400,a445,ip65,400v direkt na gred upravljanje s tipko na krmilni omarici • veriga za odpiranje v sili • sprejemnik he3 bs • oddajnik za ind. vrata hsi 6 bs črn - slo • nosilec oddajnika za ind.vrata za hsi 6 bs |  |  |  | 0
|  | kom | 1 |  | 0
0
86. | izdelava zapore obstoječega okna v fasadni odprtini z izdelavo kovinske podkonstrukcije in dvojno mavčno ploščo, zapora v liniji ometa |  |  |  | 0
|  | m2 | 7.2 |  | 0
0
87. | bandažiranje in 2 x glajenje mavčnokartonskih površin ter oplesk s poldisperzijsko barvo 3 x |  |  |  | 0
|  | m2 | 7.2 |  | 0
0
88. | oplesk finoometanih stenskih in stropnih površin s poldisperzijsko barvo 3x |  |  |  | 0
|  | m2 | 210.6 |  | 0
0
89. | vgradnja fasadne mrežice na kritična mesta prehodov inštalacij, dolbljen in stikovanih površin |  |  |  | 0
|  | m2 | 8 |  | 0
0
90. | vgradnja vogalnikov Alu s knauf uniflott maso |  |  |  | 0
|  | m | 43 |  | 0
0
91. | izdelava pralnega opleska na pripravljeno podlago v pasu do 2,00 m - lateks |  |  |  | 0
|  | m2 | 76 |  | 0
0
92. | poravilo opleskov po dokončanju del |  |  |  | 0
|  | ur | 5 |  | 0
0
93. | komplet izdelava toplotno izolativne fasade po izbranem fasadnem sistemu , lepljenje EPS-F plošč debeline 15 cm na pripravljeno podlago z lepilno malto, sidranje fasadnih plošč ( poglobljena sidra začepljena s EPS čepi), nanos lepilne malte, steklena mrežica potopljena v lepilo, drugi nanos lepilne malte, prednamaz emulzije v barvi zaključnega sloja in tankoslojni zaključni silikonski sloj v svetli barvi kot obstoječ |  |  |  | 0
|  | m2 | 82.5 |  | 0
0
94. | izdelava termoizolativnega fasadnega podstavka po sistemu demit, izolacija stiropor grafit open XPS-F plus λ= 0,032W/mK v debelini 12 cm, lepilo, PVC mrežica potopljena v lepilo, prednamaz in zaključni marmornati omet |  |  |  | 0
|  | m2 | 13.8 |  | 0
0
95. | dobava in postavitev ravnih kovinskih dilatacijskih profilov na robovih dilatacijskih polj |  |  |  | 0
|  | m | 11 |  | 0
0
96. | izdelava finalne talne plošče izvedena z : dobava in polaganje robnih penastih dilatacijskih trakov, dobava, vgradnja in poravnava črpnega betona C 30/37 XC1 Dmax16 S4 v betonsko ploščo debeline 12 cm na določeno višino. Betonu se dodajo potrebni kemijski dodatki za zmanjšanje krčenja. Beton se vgrajuje s pomočjo črpalke za beton in dodatnega cevovoda. Laserska poravnava se izvede ročno. Ravnina po DIN 18202 tab. 3, vrst. 3, strojno zaglajevanje betonske površine, dobava in izvedba oplemenitenja betonske površine s kvarčnim posipom sive barve, dobava in pokrivanje betonske površine s PVC folijo za izvedbo nege betona, rezanje in kitanje navideznih dilatacij širine 4 mm na mestih primarnih nosilcev, armaturne mreže se ne prereže, kitanje se izvede z enokomponentnim trajnoelastičnim kitom sive barve |  |  |  | 0
|  | m2 | 78.3 |  | 0
| objekt 1: |  |  |  | 0

## OBJEKT 2
I. | OBJEKT 2- južni prizidek
št.pos. | opis dela | EM | količina | €/EM | skupaj
1. | ureditev gradbišča, postavitev zaščitne gradbene ograje (20,00m), opozorilne in napisne table (2x), najem sanitarnih kontejnerjev
|  | kpl | 1 |  | 0
0
2. | odstranitev betonskih plošč 40/40/4cm s transportom v stalni depo izvajalca del |  |  |  | 0
|  | m2 | 12 |  | 0
0
3. | odstranitev betonskih grednih robnikov s transportom v stalni depo |  |  |  | 0
|  | m | 16 |  | 0
0
4. | rezanje asfalta v predvideni debelini do 10 cm |  |  |  | 0
|  | m | 18 |  | 0
0
5. | odstranitev asfalta z direktnim nakladanjem na prevozno sredstvo ter odvozom v stalni depo izvajalca del s plačilom pristojbin depoja |  |  |  | 0
|  | m2 | 30 |  | 0
0
6. | postavitev dvojnih gradbenih profilov in prenos zakoličbe na profile |  |  |  | 0
|  | kom | 2 |  | 0
0
7. | postavitev enojnih gradbenih profilov in prenos zakoličbe na profile |  |  |  | 0
|  | kom | 2 |  | 0
0
8. | strojni izkop gradbene jame v zemljini III. ktg, izkop globine do 0,50 m z nakladanjem izkopa na kamion ali odmetom na rob |  |  |  | 0
|  | m3 | 20.3 |  | 0
0
9. | strojni izkop jarkov širine do 2,00m, globine do 1,00m v zemljini III. ktg z nakladanjem izkopa na kamion ali odmetom na rob |  |  |  | 0
|  | m3 | 16.3 |  | 0
0
10. | planiranje dna gradbene jame s točnostjo +-5 cm z potrebnimi dosipi in izkopi - pod temelji |  |  |  | 0
|  | m2 | 19.2 |  | 0
0
11. | planiranje dna gradbene jame s točnostjo +-5 cm z potrebnimi dosipi in izkopi - med temelji |  |  |  | 0
|  | m2 | 19 |  | 0
0
12. | utrjevanje dna gradbene jame z uvaljanjem |  |  |  | 0
|  | m2 | 48.2 |  | 0
0
13. | dobava in polaganje gradbenega filca 200 g/m2 na utrjeno podlago dna izkopa |  |  |  | 0
|  | m2 | 48.2 |  | 0
0
14. | dobava in ugraditev tampona T125 v sloju po 20 cm skupne debeline do 30 cm pod temelji |  |  |  | 0
|  | m3 | 8.2 |  | 0
0
15. | zasip za temelji z izkopanim materialom v slojih po 30 cm s premetom zemljine |  |  |  | 0
|  | m3 | 12.3 |  | 0
0
16. | dobava in ugraditev tampona T125 v sloju po 20 cm skupne debeline do 30 cm med temelji |  |  |  | 0
|  | m3 | 7.6 |  | 0
0
17. | dobava in ugraditev tampona T32 v debelini do 5 cm z utrditev in finalno izravnavo pod podložnim betonom |  |  |  | 0
|  | m3 | 1 |  | 0
0
18. | dobava in ugraditev tampona T125 v sloju po 20 cm skupne debeline do 40 cm okoli objekta |  |  |  | 0
|  | m3 | 6 |  | 0
0
19. | odvoz izkopa na začasni depo oddaljen do 20m |  |  |  | 0
|  | m3 | 12.3 |  | 0
0
20. | odvoz izkopa na stalni depo izvajalca del |  |  |  | 0
|  | m3 | 24.3 |  | 0
0
21. | dovoz materiala iz začasne deponije vključno z nakladanjem na kamion za izvedbo zasipa |  |  |  | 0
|  | m3 | 12.3 |  | 0
0
22. | plačilo depoja gradbenih odpadkov - ocena |  |  |  | 0
|  | m3 | 24.3 |  | 0
0
23. | pregled temeljnih tal pooblaščene institucije in meritve temeljne podlage |  |  |  | 0
|  | kpl | 1 |  | 0
0
24. | dobava in ugraditev podložnega betona C12/15, X0, Cl 0,2, S1, D max 31,5mm preseka 0,08 - 0,12 m3/m2 - pod temelji in gredo |  |  |  | 0
|  | m3 | 1.7 |  | 0
0
25. | dobava in ugraditev podložnega betona C12/15, X0, Cl 0,2, S1, D max 31,5mm preseka 0,08 - 0,12 m3/m2 - med temelji |  |  |  | 0
|  | m2 | 1.9 |  | 0
0
26. | dobava in ugraditev armiranega betona C25/30, XC2, Cl 0,2, D max. 31,5mm preseka nad 0,30 m3/m2-m -temelji |  |  |  | 0
|  | m3 | 6.4 |  | 0
0
27. | dobava in ugraditev armiranega betona C25/30, XC2, Cl 0,2, D max. 16mm, v konstrukcije preseka 0,08 - 0,12 m3/m2, vertikalne vezi |  |  |  | 0
|  | m3 | 0.5 |  | 0
0
28. | dobava in ugraditev armiranega betona C25/30, XC2, Cl 0,2, D max. 31,5mm, v konstrukcije preseka 0,08 - 0,12 m3/m2, horizontalne vezi |  |  |  | 0
|  | m3 | 0.7 |  | 0
0
29. | dobava in ugraditev armiranega betona C25/30, XC2, Cl 0,2, D max. 31,5mm, v konstrukcije preseka 0,08 - 0,12 m3/m2, preklade |  |  |  | 0
|  | m3 | 0.2 |  | 0
0
30. | dobava in ugraditev armature srednje zahtevne izvedbe do fi 12 mm - ocena |  |  |  | 0
|  | kg | 580 |  | 0
0
31. | dobava in ugraditev armature srednje zahtevne izvedbe nad fi 12 mm - ocena |  |  |  | 0
|  | kg | 300 |  | 0
0
32. | opaž robov podložnega betona višine do 10 cm na terenu |  |  |  | 0
|  | m | 32 |  | 0
0
33. | opaž temeljev višine do 80 cm, ravni odseki |  |  |  | 0
|  | m2 | 25.6 |  | 0
0
34. | opaž prehodov skozi temelje, oziroma zaščita inštalacijskih cevi z EPS ploščami cevi do fi 160mm |  |  |  | 0
|  | kom | 1 |  | 0
0
35. | opaž vertikalnih vezi med gotovimi zidovi višine do 3,00 m |  |  |  | 0
|  | m2 | 5.2 |  | 0
0
36. | opaž horizontalnih vezi na zidovih višine do 20 cm |  |  |  | 0
|  | m | 32 |  | 0
0
37. | opaž preklad brez zoba podpor do 3m obsega do 70 cm |  |  |  | 0
|  | m2 | 2.4 |  | 0
0
38. | delovni odri višine do 2,00m |  |  |  | 0
|  | m2 | 15 |  | 0
0
39. | izdelava fine cementne prevleke na podložni beton, izdelava zlikane površine svežega betona temeljev, oz. pačokiranje in brušenje zidov kot podlaga za izvedbo hidroizolacije |  |  |  | 0
|  | m2 | 39.7 |  | 0
0
40. | izdelava horizontalne hidroizolacije v sestavi 1 x hladni premaz, 1 x izolacijski trak 4 mm, varjena cela površina |  |  |  | 0
|  | m2 | 23.7 |  | 0
0
41. | izdelava vertikalne hidroizolacije v sestavi 1 x hladni premaz, 1 x izolacijski trak deb. 4 mm, varjena cela površina |  |  |  | 0
|  | m2 | 16 |  | 0
0
42. | izdelava hidroizolacije s hidroizolacijskim premazom na osnovi cementa pod vezmi in stebri |  |  |  | 0
|  | m2 | 1 |  | 0
0
43. | izdelava zaščite vertikalne hidroizolacije s stirodur ploščami 3035 S debeline 10 cm in tefond folijo |  |  |  | 0
|  | m2 | 8 |  | 0
0
44. | izdelava zaščite hidroizolacije s tefond folijo |  |  |  | 0
|  | m2 | 8 |  | 0
0
45. | zidanje sten debeline 20 cm z opečnimi bloki v apneno cementni malti višine do 3,0m |  |  |  | 0
|  | m3 | 8.1 |  | 0
0
46. | izdelava prebojev v opečnem zidu debeline 20 cm za potrebe instalaterjev, velikost preboja do 0,05 m2/kom, vključno z zazidavo po izvedbi instalacij |  |  |  | 0
|  | kom | 2 |  | 0
0
47. | vzidava vrat v izgotovljene odprtine oz. obdelava špalet, velikosti nad 2 m2 |  |  |  | 0
|  | kom | 2 |  | 0
0
48. | strojni omet betonskih sten in sten zidanih z opečnim blokom s predhodnim cementnim obrizgom ali prednamazom |  |  |  | 0
|  | m2 | 78.9 |  | 0
0
49. | ročni izkop jarkov globine do 50cm, širine do 50 cm z odmetom na rob in zasip po položitvi inštalacij |  |  |  | 0
|  | m3 | 1 |  | 0
0
50. | planiranje dna izkopa in utrjevanje podlage z nabijačem |  |  |  | 0
|  | m2 | 3 |  | 0
0
51. | kombiniran zasip jarkov in jam s premetom, zasip v slojih po 30 cm |  |  |  | 0
|  | m3 | 1 |  | 0
0
52. | dobava in polaganje PVC cevi fi 160 z obbetoniranjem z potrebnimi fazonskimi komadi |  |  |  | 0
|  | m | 2 |  | 0
0
53. | komplet izdelava peskolova fi 40 cm globine do 1,00m z betonskim pokrovom |  |  |  | 0
|  | kom | 1 |  | 0
0
54. | priklop kanalizacije na obstoječi jašek kanalizacije |  |  |  | 0
|  | kom | 1 |  | 0
| obrtniška dela |  |  |  | 0
55. | izdelava, dobava in montaža vhodnih enokrilnih Alu polnih vrat, notranje okovje primerne kvalitete, dvojno tesnilo, kljuka, vrata opremljena z cilindrično ključavnico, samozapiralom, štoparji in odbijači, izdelava po shemi, vrata dimenzij 110 x 240 cm |  |  |  | 0
|  | kom | 2 |  | 0
0
56. | bandažiranje in 2 x glajenje mavčnokartonskih površin ter oplesk s poldisperzijsko barvo 3 x |  |  |  | 0
|  | m2 | 7.2 |  | 0
0
57. | oplesk finoometanih stenskih in stropnih površin s poldisperzijsko barvo 3x |  |  |  | 0
|  | m2 | 97.9 |  | 0
0
58. | vgradnja fasadne mrežice na kritična mesta prehodov inštalacij, dolbljen in stikovanih površin |  |  |  | 0
|  | m2 | 8 |  | 0
0
59. | komplet izdelava toplotno izolativne fasade po izbranem fasadnem sistemu , lepljenje EPS-F plošč debeline 10 cm na pripravljeno podlago z lepilno malto, sidranje fasadnih plošč ( poglobljena sidra začepljena s EPS čepi), nanos lepilne malte, steklena mrežica potopljena v lepilo, drugi nanos lepilne malte, prednamaz emulzije v barvi zaključnega sloja in tankoslojni zaključni silikonski sloj v svetli barvi kot obstoječ |  |  |  | 0
|  | m2 | 40 |  | 0
0
60. | izdelava termoizolativnega fasadnega podstavka po sistemu demit, izolacija stiropor grafit open XPS-F plus λ= 0,032W/mK v debelini 8 cm, lepilo, PVC mrežica potopljena v lepilo, prednamaz in zaključni marmornati omet |  |  |  | 0
|  | m2 | 8.8 |  | 0
0
61. | dobava in postavitev ravnih kovinskih dilatacijskih profilov na robovih dilatacijskih polj |  |  |  | 0
|  | m | 11 |  | 0
0
62. | izdelava finalne talne plošče izvedena z : dobava in polaganje robnih penastih dilatacijskih trakov, dobava, vgradnja in poravnava črpnega betona C 30/37 XC1 Dmax16 S4 v betonsko ploščo debeline 12 cm na določeno višino. Betonu se dodajo potrebni kemijski dodatki za zmanjšanje krčenja. Beton se vgrajuje s pomočjo črpalke za beton in dodatnega cevovoda. Laserska poravnava se izvede ročno. Ravnina po DIN 18202 tab. 3, vrst. 3, strojno zaglajevanje betonske površine, dobava in izvedba oplemenitenja betonske površine s kvarčnim posipom sive barve, dobava in pokrivanje betonske površine s PVC folijo za izvedbo nege betona, rezanje in kitanje navideznih dilatacij širine 4 mm na mestih primarnih nosilcev, armaturne mreže se ne prereže, kitanje se izvede z enokomponentnim trajnoelastičnim kitom sive barve |  |  |  | 0
|  | m2 | 19 |  | 0
0
| objekt 2: |  |  |  | 0

## OBJEKT 3
III. | OBJEKT 3- garaže temeljna plošča
št.pos. | opis dela | EM | količina | €/EM | skupaj
1. | ureditev gradbišča, postavitev zaščitne gradbene ograje (120,00m), opozorilne in napisne table (2x), najem sanitarnih kontejnerjev
|  | kpl | 1 |  | 0
0
2. | postavitev dvojnih gradbenih profilov in prenos zakoličbe na profile |  |  |  | 0
|  | kom | 4 |  | 0
0
3. | strojni izkop gradbene jame v zemljini III. ktg, izkop globine do 0,70 m z nakladanjem izkopa na kamion ali odmetom na rob |  |  |  | 0
|  | m3 | 240 |  | 0
0
4. | planiranje dna gradbene jame s točnostjo +-5 cm z potrebnimi dosipi in izkopi |  |  |  | 0
|  | m2 | 342.3 |  | 0
0
5. | utrjevanje dna gradbene jame z uvaljanjem |  |  |  | 0
|  | m2 | 342.3 |  | 0
0
6. | dobava in polaganje gradbenega filca 200 g/m2 na utrjeno podlago dna izkopa |  |  |  | 0
|  | m2 | 342.3 |  | 0
0
7. | dobava in ugraditev tampona T125 v sloju po 20 cm skupne debeline do 50 cm pod temeljno ploščo |  |  |  | 0
|  | m3 | 171.1 |  | 0
0
8. | dobava in ugraditev tampona T32 v debelini do 5 cm z utrditev in finalno izravnavo pod podložnim betonom |  |  |  | 0
|  | m3 | 17.5 |  | 0
0
9. | odvoz izkopa na stalni depo izvajalca del |  |  |  | 0
|  | m3 | 240 |  | 0
0
10. | plačilo depoja gradbenih odpadkov - ocena |  |  |  | 0
|  | m3 | 240 |  | 0
0
11. | pregled temeljnih tal pooblaščene institucije in meritve temeljne podlage |  |  |  | 0
|  | kpl | 1 |  | 0
0
12. | dobava in polaganje gefitas folije na urejeno gramozno površino pod temeljno ploščo kot hidroizolacija |  |  |  | 0
|  | m2 | 342.3 |  | 0
0
13. | dobava, vgradnja in poravnava črpnega betona C 30/37 XC1 Dmax 16 S4 v betonsko ploščo debeline 20 cm na določeno višino, betonu se dodajo potrebni kemijski dodatki za zmanjšanje krčenja, beton se vgrajuje s pomočjo črpalke za beton, poravnava se izvede z lasersko vodeno vibroletvijo Somero Copperhead, ravnina po DIN 18202 tab. 3, vrst. 4, strojno zaglajevanje betonske površine, dobava in izvedba oplemenitenja betonske površine s kvarčnim posipom sive barve, dobava in pokrivanje betonske površine s PVC folijo za izvedbo nege betona - temeljna plošča |  |  |  | 0
|  | m2 | 253.8 |  | 0
0
14. | dobava in ugraditev armature srednje zahtevne izvedbe do fi 12 mm - ocena |  |  |  | 0
|  | kg | 760 |  | 0
0
15. | dobava in ugrajevanje armaturnih mrež teže do 4 kg/m2 - ocena |  |  |  | 0
|  | kg | 3550 |  | 0
0
16. | opaž robov temeljne plošče višine do 20 cm na terenu - ravni odseki |  |  |  | 0
|  | m | 84.5 |  | 0
0
17. | kombiniran izkop v III. Ktg jarkov globine do 1,0 m širine do 1 m z odmetom na rob izkopa |  |  |  | 0
|  | m3 | 36 |  | 0
0
18. | ročni izkop jarkov globine do 50cm, širine do 50 cm z odmetom na rob in zasip po položitvi inštalacij |  |  |  | 0
|  | m3 | 1 |  | 0
0
19. | strojni izkop jam v zemljini III. ktg, jame globine do 4,00m, površine dna do 4,00m2 z odmetom na rob izkopa |  |  |  | 0
|  | m3 | 27 |  | 0
0
20. | planiranje dna izkopa in utrjevanje podlage z nabijačem |  |  |  | 0
|  | m2 | 36 |  | 0
0
21. | kombiniran zasip jarkov in jam s premetom, zasip v slojih po 30 cm |  |  |  | 0
|  | m3 | 36 |  | 0
0
22. | odvoz odvečnega materiala na stalni depo izvajalca del s plačilom pristojbin |  |  |  | 0
|  | m3 | 27 |  | 0
0
23. | dobava in polaganje PVC cevi fi 160 z obbetoniranjem z potrebnimi fazonskimi komadi |  |  |  | 0
|  | m | 48 |  | 0
0
24. | dobava in polaganje PVC cevi fi 110 z obbetoniranjem z potrebnimi fazonskimi komadi |  |  |  | 0
|  | m | 8 |  | 0
0
25. | komplet izdelava peskolova fi 40 cm globine do 1,00m z betonskim pokrovom |  |  |  | 0
|  | kom | 8 |  | 0
0
26. | komplet izdelava ponikovalnice iz perfuriranih cevi fi 100 cm globine do 4,00m z LTŽ pohodnim pokrovom 60/60cm Mp 15 |  |  |  | 0
|  | kom | 1 |  | 0
0
27. | obsip ponikovalnice z drenažnimi kroglami in zaščita z gradbenim filcem |  |  |  | 0
|  | m3 | 10 |  | 0
0
28. | izdelava revizijskega jaška fi 60cm, globine do 1,00m z LTŽ pohodnim pokrovom fi 60cm Mp 15 |  |  |  | 0
|  | kom | 2 |  | 0
0
29. | dobava in polaganje zaščitnih cevi stigmaflex fi 75mm z obsipom s peskom |  |  |  | 0
|  | m | 112 |  | 0
0
30. | montažni objekt ni zajet v popisu del |  |  |  | 0
| objekt 3: |  |  |  | 0

## OBJEKT 4
IV. | OBJEKT 4- nadstrešnica
št.pos. | opis dela | EM | količina | €/EM | skupaj
1. | ureditev gradbišča, postavitev zaščitne gradbene ograje (60,00m), opozorilne in napisne table (2x), najem sanitarnih kontejnerjev
|  | kpl | 1 |  | 0
0
2. | postavitev dvojnih gradbenih profilov in prenos zakoličbe na profile |  |  |  | 0
|  | kom | 4 |  | 0
0
3. | postavitev enojnih gradbenih profilov in prenos zakoličbe na profile |  |  |  | 0
|  | kom | 8 |  | 0
0
4. | rušenje asfalta v debelini do 10 cm z odvozom v stalni depo izvajalca del in plačilom pristojbin depoja |  |  |  | 0
|  | m2 | 110 |  | 0
0
5. | strojni izkop gradbene jame v zemljini III. ktg, izkop globine do 0,50 m z nakladanjem izkopa na kamion ali odmetom na rob |  |  |  | 0
|  | m3 | 55.6 |  | 0
0
6. | strojni izkop jam površirine do 2,00m2, globine do 0,50m v zemljini III. ktg z nakladanjem izkopa na kamion ali odmetom na rob |  |  |  | 0
|  | m3 | 12 |  | 0
0
7. | planiranje dna gradbene jame s točnostjo +-5 cm z potrebnimi dosipi in izkopi - pod temelji |  |  |  | 0
|  | m2 | 27 |  | 0
0
8. | planiranje dna gradbene jame s točnostjo +-5 cm z potrebnimi dosipi in izkopi - med temelji |  |  |  | 0
|  | m2 | 111 |  | 0
0
9. | utrjevanje dna gradbene jame z uvaljanjem |  |  |  | 0
|  | m2 | 138 |  | 0
0
10. | zasip za temelji z izkopanim materialom v slojih po 30 cm s premetom zemljine |  |  |  | 0
|  | m3 | 6 |  | 0
0
11. | dobava in ugraditev tampona T125 v sloju po 20 cm skupne debeline do 40 cm med temelji |  |  |  | 0
|  | m3 | 44.4 |  | 0
0
12. | dobava in ugraditev tampona T32 v debelini do 5 cm z utrditev in finalno izravnavo pod asfaltom |  |  |  | 0
|  | m3 | 5.6 |  | 0
0
13. | odvoz izkopa na začasni depo oddaljen do 20m |  |  |  | 0
|  | m3 | 6 |  | 0
0
14. | odvoz izkopa na stalni depo izvajalca del |  |  |  | 0
|  | m3 | 61.6 |  | 0
0
15. | dovoz materiala iz začasne deponije vključno z nakladanjem na kamion za izvedbo zasipa |  |  |  | 0
|  | m3 | 6 |  | 0
0
16. | plačilo depoja gradbenih odpadkov - ocena |  |  |  | 0
|  | m3 | 61.6 |  | 0
0
17. | pregled temeljnih tal pooblaščene institucije in meritve temeljne podlage |  |  |  | 0
|  | kpl | 1 |  | 0
0
18. | dobava in ugraditev podložnega betona C12/15, X0, Cl 0,2, S1, D max 31,5mm preseka 0,08 - 0,12 m3/m2 - pod temelji |  |  |  | 0
|  | m3 | 1.8 |  | 0
0
19. | dobava in ugraditev armiranega betona C25/30, XC2, Cl 0,2, D max. 31,5mm preseka nad 0,30 m3/m2-m -točkovni temelji 100/100/60cm |  |  |  | 0
|  | m3 | 7.2 |  | 0
0
20. | dobava in ugraditev armature srednje zahtevne izvedbe do fi 12 mm - ocena |  |  |  | 0
|  | kg | 750 |  | 0
0
21. | opaž robov podložnega betona višine do 10 cm na terenu |  |  |  | 0
|  | m | 67.2 |  | 0
0
22. | opaž točkovnih temeljev višine do 60 cm, površine do 1,00m2 |  |  |  | 0
|  | m2 | 28.8 |  | 0
0
23. | delovni odri višine do 2,00m |  |  |  | 0
|  | m2 | 70 |  | 0
0
24. | kombiniran izkop v III. Ktg jarkov globine do 1,0 m širine do 1 m z odmetom na rob izkopa |  |  |  | 0
|  | m3 | 8.4 |  | 0
0
25. | ročni izkop jarkov globine do 50cm, širine do 50 cm z odmetom na rob in zasip po položitvi inštalacij |  |  |  | 0
|  | m3 | 0.5 |  | 0
0
26. | strojni izkop jam v zemljini III. ktg, jame globine do 4,00m, površine dna do 4,00m2 z odmetom na rob izkopa |  |  |  | 0
|  | m3 | 27 |  | 0
0
27. | planiranje dna izkopa in utrjevanje podlage z nabijačem |  |  |  | 0
|  | m2 | 18 |  | 0
0
28. | kombiniran zasip jarkov in jam s premetom, zasip v slojih po 30 cm |  |  |  | 0
|  | m3 | 8.4 |  | 0
0
29. | odvoz odvečnega materiala na stalni depo izvajalca del s plačilom pristojbin |  |  |  | 0
|  | m3 | 27 |  | 0
0
30. | dobava in polaganje PVC cevi fi 160 z obbetoniranjem z potrebnimi fazonskimi komadi |  |  |  | 0
|  | m | 14 |  | 0
0
31. | dobava in polaganje PVC cevi fi 110 z obbetoniranjem z potrebnimi fazonskimi komadi |  |  |  | 0
|  | m | 2 |  | 0
0
32. | komplet izdelava peskolova fi 40 cm globine do 1,00m z betonskim pokrovom |  |  |  | 0
|  | kom | 2 |  | 0
0
33. | komplet izdelava ponikovalnice iz perfuriranih cevi fi 100 cm globine do 4,00m z LTŽ pohodnim pokrovom 60/60cm Mp 15 |  |  |  | 0
|  | kom | 1 |  | 0
0
34. | obsip ponikovalnice z drenažnimi kroglami in zaščita z gradbenim filcem |  |  |  | 0
|  | m3 | 10 |  | 0
0
35. | dobava in vgraditev betonskih cestnih robnikov 15/25/100cm z obbetoniranjem |  |  |  | 0
|  | m2 | 24 |  | 0
0
36. | dobava in vgrajevanje asfalta pod nadstrešnico v sestavi grobi asfalt v debelini 5 cm in fini v debelini 4 cm |  |  |  | 0
|  | m2 | 70 |  | 0
0
37. | izdelava kovinske konstrukcije nadstreška izdelane iz pohištvenih profilov večjih presekov, konstrukcija vijačena, vroče cinkana, izdelava po delavniškem načrtu - ocena |  |  |  | 0
|  | kg | 5200 |  | 0
0
38. | pokrivanje strešin konstrukcije enokapnega nadstreška z niskovalnimi paneli izdelani iz jeklene pocinkane barvne pločevine s protikondenčnim obrizgom in zaščito z Alu folijo, paneli vijačeni v kovinsko podkonstrukcijo, dolžina panela 5700mm |  |  |  | 0
|  | m2 | 85.5 |  | 0
0
39. | izdelava, dobava in montaža kleparskih izdelkov izdelanih iz jeklene pocinkane in barvane pločevine debeline 0,6mm vključno s pritrdilnim in sidernim materialom - čelni in kapni zaključek razvite širine 33cm |  |  |  | 0
|  | m | 24 |  | 0
0
40. | izdelava, dobava in montaža kleparskih izdelkov izdelanih iz jeklene pocinkane in barvane pločevine debeline 0,6mm vključno s pritrdilnim in sidernim materialom - linijski snegolov |  |  |  | 0
|  | m | 28 |  | 0
0
41. | izdelava, dobava in montaža kleparskih izdelkov izdelanih iz jeklene pocinkane in barvane pločevine debeline 0,6mm vključno s pritrdilnim in sidernim materialom - zunanji viseči žleb r.š. 33 cm, kljuke vijačene na jekleno konstrukcijo nadstreška |  |  |  | 0
|  | m | 14 |  | 0
0
42. | izdelava, dobava in montaža kleparskih izdelkov izdelanih iz jeklene pocinkane in barvane pločevine debeline 0,6mm vključno s pritrdilnim in sidernim materialom - odtočni kotliček |  |  |  | 0
|  | kom | 2 |  | 0
0
43. | izdelava, dobava in montaža kleparskih izdelkov izdelanih iz jeklene pocinkane in barvane pločevine debeline 0,6mm vključno s pritrdilnim in sidernim materialom - odtočna cev fi 110mm |  |  |  | 0
|  | m | 6 |  | 0
| objekt 4 : |  |  |  | 0

## ZUNANJA UREDITEV
V. | ZUNANJA UREDITEV
št.pos. | opis dela | EM | količina | €/EM | skupaj
I. | PREDDELA
1 | Zakoličba projektirane osi na celotnem delu, vključno z zakoličbo osi ceste, robov ceste, robnikov ter vseh posegov na predvidenem območju. | kpl | 1 |  | 0
0
2 | Postavitev in zavarovanje prečnih profilov | kos | 6 |  | 0
0
0
II. | ZEMELJSKA DELA |  |  |  | 0
0
3 | Površinski izkopi plodne zemljine (humusa) z odvozom delno na začasno gradbiščno deponijo - uporabiti za humuziranje po končanih delih | m3 | 54 |  | 0
0
4 | Široki strojni izkop v zemljini III. ktg, nakladanje materiala na transportno sredstvo, odvoz na stalno deponijo do 5km oz. po izboru izvajalca, ter plačilo vseh stroškov deponiranja. | m3 | 219 |  | 0
0
7 | Planiranje planuma spodnjega ustroja z 10% ročnim in 90 % strojnim utrjevanjem s točnostjo +-1,5 cm. | m2 | 546 |  | 0
0
8 | Planiranje in umuziranje brežin in zelenic po končanih delih vključno z dobavo humusa iz začasne deponije v debelini 15 in posejanjem travnega semena. | m2 | 350 |  | 0
0
0
III | VOZIŠČNE KONSTRUKCIJE |  |  |  | 0
0
9 | Dobava, razgrinjanje, planiranje in utrjevanje kamnitega zmrzlinsko odpornega materiala (kamnita posteljica) iz dovoza (npr. kamnoloma) v debelini 40 cm, utrjevanje do potrebne zbitosti (Ev2 ≥ 80 MPa), vključno planiranjam . Kompletno z vsemu potrebnimi deli | m3 | 219 |  | 0
0
10 | Dobava, razgrinjanje, planiranje in utrjevanje tamponskega drobljenca granulacije 0 - 32 mm v debelini 25 cm, utrjevanje do potrebne zbitosti (Ev2 ≥ 100 MPa), vključno z finim planiranjem in pripravo podlage za položitev asfalta. Kompletno z vsemu potrebnimi deli | m3 | 28 |  | 0
0
11 | Dobava in vgrajevanje asfalta |  |  |  | 0
| Izdelava zgornje nosilne plasti bituminizranega drobljenca AC 22 base B50/70 A3 v debelini 6 cm | m2 | 546 |  | 0
0
| Izdelava obrabne in zaporne plasti bitumenskega betona AC 11 surf B 50/70 A3 v debelini 3 cm | m2 | 546 |  | 0
0
12 | Dobava in polaganje ravnih betonskih robnikov 15x25x100cm v podložni beton | m1 | 38.6 |  | 0
0
13 | Dobava in polaganje betonskih robnikov 15x25x50(25)cm v podložni beton v krivinah | m1 | 12 |  | 0
0
14 | Dobava in vgraditev betonskih grednih robnikov 5/20/100 v podložni beton | m | 48 |  | 0
0
15. | Dobava in polaganje betonskih pranih plošč 40/40/3,8cm z izdelavo peščene podlage, polaganje na stik |  |  |  | 0
|  | m2 | 38.4 |  | 0
0
IV | ODVODNJAVANJE in KANALIZACIJA |  |  |  | 0
0
16. | Izkop jarkov v zemljini III. Kategorije, širine dna do 1,00 metra in globine do 1,00 metra z nakladanjem in odvozom na stalno deponijo po izboru izvajalca. | m3 | 35 |  | 0
0
17. | Planiranje dna izkopa z natančnostjo ± 3 cm in utrditev do potrebne zbitosti. | m2 | 22 |  | 0
0
18. | Zasipanje jarkov s peskom granulacije 0 -20 mm do višine 30 cm nad temenom cevi, z dobavo, dovozom in utrjevanjem. | m3 | 6 |  | 0
0
19. | Zasipanje jarkov z gramoznim materialom iz dovoza (npr. kamnoloma), premer zrn do 60 mm, v slojih po 30cm z dobavo, dovozom in utrjevanjem do potrebne zbitosti (Ev2 ≥ 80 Mpa). | m3 | 12 |  | 0
0
20. | Dobava in vgraditev PVC enoslojne polnostenske cevi, togostnega razreda SN 4, kompletno z vsemi fazonskimi kosi in tesnili ter z izdelavo peščene posteljice deb.10 cm. |  |  |  | 0
| PVC (enoslojna) cev DN 160 (SN 4) | m1 | 32 |  | 0
0
21. | Dobava in vgraditev jaškov iz 100% surovega Polietilena (PE) iz rotacijskega liva, notranji premer 600 mm na kanalu 250 globine do1,50 m. Kompletno z dodatnim izkopom, podlago in utrjenim gramoznim zasutjem ob jašku. | kos | 2 |  | 0
0
22. | Dobava in vgraditev pokrovov v vozišču razred D (400kN) premera 600 mm iz nodularne litine z zaklepom in protihrupnim vložkom. Kompletno z nosilnim okroglim armirano betonskim okvirjem s temeljenjem ob jašku, vključno z niveliranjem in postavitvijo pokrova na končno višino. | kos | 2 |  | 0
0
23. | Dobava in vgraditev požiralnikov z vtokom z LTŽ mrežo s peskolovi iz umetnih mas notranji premer 400 mm, globine do 1.00m . Kompletno z dodatnim izkopom, podlago in utrjenim gramoznim zasutjem ob jašku | kos | 4 |  | 0
0
24. | Dobava in vgraditev rešetke iz duktilne litine z nosilnostjo 400 kN s prerezom 400/400 mm | kos | 4 |  | 0
0
25. | Dobava in vgraditev pokončnega koalescentnega lovilca olj z by passom AQUAoil NS 30/6 premer 100cm, smail kompletno z izkopom, zasipom s peskom v slojih z utrjevanjem in LTŽ pokrovom | kos | 1 |  | 0
0
26. | Kompletna izdelava ponikalnice iz bet. obročev svetli premer100cm globina dna 4.00m |  |  |  | 0
|  | kos | 1 |  | 0
27. | Dobava in vgraditev pokrov ponikalnic razred D (400kN) premer 600 mm iz nodularne litine z zaklepom. Kompletno z nosilnim okroglim armirano betonskim okvirjem s temeljenjem ob jašku. | kos | 1 |  | 0
0
0
0
0
5. | PROMETNA OPREMA |  |  |  | 0
0
28. | Strojno začrtanje označb parkirnih prostorov črte bele barve širine 10cm | m1 | 120 |  | 0
0
29. | Posip steklenih odsevnih kroglic na sveže barvane oznake | m2 | 12 |  | 0
0
30. | Izdelava temeljev za stebriče prometnih znakov premera 30 cm in globine 80 cm | kos | 1 |  | 0
0
31. | Nabava, dobava in postavitev stebričev iz vroče cinkane jeklene pločevine premera 63 mm in višine 3000 mm | kos | 1 |  | 0
0
32. | Nabava, dobava in postavitev prometnih znakov iz vroče cinkane jeklene pločevine premera 60 cm z odsevno folijo druge vrste (znaki STOP) | kos | 2 |  | 0
| zunanja ureditev: |  |  |  | 0