## PREDRAČUN - POPIS DEL
POPIS DEL ZA DEPONIJO DROGOV RADOVLJICA
POPIS DEL ZA DEPONIJO DROGOV RADOVLJICA |  | Količina/kpl | Cena na enoto v EUR brez DDV | Skupaj cena v EUR brez DDV
1 | Odstranitev obstoječe ograje in obstoječih vrat + odstranitev betonskih blokov stebrov obstoječe ograje | 1 | 0 | 0
2 | Izkop in odvoz izkopanin za betonske bloke samonosnih vrat in za stebre ograje 1x izkop in odvoz izkopanin za betonski blok samonosnih vrat [v mm] l=2650; g=900;š=800 1x izkop za betonski blok vrat osebnega prehoda [v mm] l=1700; g=500; š=600 86x izkop za betonski blok stebrov ograje [v mm] l=500; g=600; š=500 | 1 | 0 | 0
3 | Betoniranje betonksih blokov 1x [v mm] l=2650; g=900;š=800 (načrt vrata deponije RAD-000-1) 1x [v mm] l=1700; g=500; š=600 (načrt vrata deponije RAD-000-1) 86x betoniranje stebrov panelne ograje [v mm] l=500; g=600; š=500 | 1 | 0 | 0
4 | Dobava in montaža 3D panelne ograje višine 2430 mm s standardnimi stebri za to višino (stebri za vbetoniranje) in pripadajočim pritrdilnim materialom. Kontura nove ograje je enaka konturi obstoječi ograji. Okvirna dolžina je 216,4 metra in je vidna na načrtu RAD-000-0-tloris 3D panelne ograje. 86 stebrov za vbetoniranje. 3 stebre izdelati s prirobnico za pritrditev v betonski blok višina stebra 2490 mm. 88 3D panelov višine 2430 mm in dolžine 2500 mm. Barvo določi naročnik (izbirati med RAL 6005 (zelena) in RAL 7016 (antracit)). | 1 | 0 | 0
5 | Izdelava in montaža samonosnih vrat širine 6 metrov na motorni pogon in vrat osebnega prehoda Izdelava vrat po priloženih načrtih: 001-steber 1 002-steber 2 003-steber 3 004-vrata osebnega prehoda 005-samonosna vrata cevi C pločevine S RAD-000-1 vrata deponije Profili vrat: cevi 100/100/5; 120/60/5; 60/40/3; 40/40/3; 30/20/3 Vrata so vroče cinkana in barvana. Barvo vrat določi naročnik (izbirati med RAL 6005 (zelena) in RAL 7016 (antracit)). Dobava in montaža elektromotorja za premikanje vrat z vsemi pripadajočimi komponentami (motor, zobata letev, stikala, vijačni material, ...). Standardni elementi vrat so od Benko Tehne, lahko se uporabi tudi standardne elemente drugega ponudnika s primerljivimi karakteristikami. | 1 | 0 | 0
6 | Nepredvidena dela 5% | 1 | 0 | 0
|  |  |  | SKUPAJ v EUR brez DDV: | 0