## GLAVA
OBNOVA PROSTOROV DELOVNE SKUPINE
REKAPITULACIJA
A. | GRADBENA DELA | 0
B. | OBRTNIŠKA DELA | 0
C. | OPREMA | 0
| nepredvidana dela 5% | 0
| SKUPAJ | 0
| DDV 22% | 0
| skupaj z DDV | 0

## A.gradbena dela
A | GRADBENA DELA
Poz. | Opis dela | Enota | Količina | Cena / enoto v EUR | Vrednost skupaj v EUR
1 | odstranitev notranjega stavbnega pohištva - vrata velikosti do 2,5m2/kom s transportom v stalni depo | kom | 2 | 0 | 0
2 | rušenje suhomontažnih predelnih sten debeline 15 cm z iznosom ruševin in transportom v stalni depo | m2 | 38.5 | 0 | 0
3 | odstranitev preklade nad prehodom izvedena v suhomontažni izvedbi dolžine 100 cm, debeline 20 cm in višine 35 cm | kom | 2 | 0 | 0
4 | demontaža radiatorjev z odrezom cevi in čepljenjem cevi pod ometom ali oblogo | kom | 4 | 0 | 0
5 | odstranitev talne keramike z iznosom ruševin in transportom v stalni depo v pasu cca 1,40m v podaljšku stopnic vključno s pripravo podlage za novo keramiko | m2 | 13.5 | 0 | 0
6 | odstranitev stenske keramike z iznosom ruševin in transportom v stalni depo | m2 | 2.5 | 0 | 0
7 | izravnava obstoječega podesta s stopnicami z vgradnjo XPS 300 plošč debeline 25cm in armiran estrih debeline 8 cm, estrih robno sidran z armaturo fi 8mm v obstoječi estrih | m2 | 2.9 | 0 | 0
8 | krpanje ometa sten na mestu odstranitve predelnih sten in keramike | m2 | 5.5 | 0 | 0
Gradbena dela skupaj |  |  |  |  | 0

## B.obrtniška dela
B | OBRTNIŠKA DELA
Poz. | Opis dela | Enota | Količina | Cena / enoto v EUR | Vrednost skupaj v EUR
1 | zarezovanje obstoječe talne keamike zaradi krpanja | m | 15.2 | 0 | 0
2 | dobava in polaganje talne keramike v enaki barvi in kvaliteti kot obstoječa z lepljenjem na podlago in fugiranjem | m2 | 13.5 | 0 | 0
3 | doplačilo za izvedbo stopnic v keramiki | m2 | 1.8 | 0 | 0
4 | obdelava preboja - odstranjena preklada z mavčno ploščo vključno z bandažiranjem, predvidene razvite širine 60 cm | m | 2 | 0 | 0
5 | izdelava suhomontažne predelne stene ob kuhinji W112, debeline 15cm z dvojno vlagoodporno ploščo | m2 | 1.5 | 0 | 0
6 | kitanje in brušenje novih mavčnokartonskih in ometanih površin - krpanje pred slikoplaskarskimi deli | m2 | 15.5 | 0 | 0
7 | oplesk mavčnokartonskih in finoometanih površin s poldisperzijsko barvo 2x, v ceni upoštevati manjša kitanja od obstoječe opreme (slike, napisne table,…) | m2 | 316.5 | 0 | 0
8 | zaščita površin med izvajanjem del - pavšal | kpl | 1 | 0 | 0
9 | čiščenje prostorov po zaključku del | m2 | 140 | 0 | 0
Obrtniška dela skupaj |  |  |  |  | 0

## C.oprema
C | OPREMA
Poz. | Opis dela | Enota | Količina | Cena / enoto v EUR | Vrednost skupaj v EUR
1 | dobava in montaža klimatske naprave split sistem z eno zunanjo enoto in dvema notranjima, povezava dolžine do 10m, regulacija s pomočjo pilota za hlajenje in ogrevanje | kpl | 15.2 | 0 | 0
2 | postavitev čajne kuhinje opremljene s štedilnikom, hladilnikom in pomivalnim koritom z odcejalnikom, podpultne in nadpultne omare dolžine 280 cm, uprabi se obstoječa kuhinja z novim pultom in dodatno podpultno omarico širine 60 cm | kpl | 13.5 | 0 | 0
Oprema skupaj |  |  |  |  | 0