## List1
Poz. | Opis postavke | Enota | Količina | Cena / enoto v EUR | Vrednost skupaj v EUR
1 | SLEME: demontaža obstoječega slemena, demontaža strelovoda (po slemenu), dobava in vgradnja slemenskih glavnikov (obojestransko), izdelava in vgradnja slemenske obrobe, ponovna vgradnja stelovoda na nova pritrdila | m | 63 | 0 | 0
2 | LOKALNA ZAŠČITA KOROZIJE: čiščenje kritine, površinska odstranitev rje, premazovanje kritine z zaščitnim premazom, barvanje v približku odtenka kritine | kpl | 1 | 0 | 0
3 | TESNILA SNEGOLOVOV: demontaža snegolovov, krpanje neustreznih lukenj, menjava tesnil, ponovna vgradnja snegolovov | kos | 280 | 0 | 0
4 | MENJAVA VIJAKOV IN TESNIL: menjava vijakov in tesnil s povečanjem rastra pritrjevanja. Pred ponovnim pritrjevanjem potrebno izvesti čiščenje podlage (točkovno). | kos | 1040 | 0 | 0
5 | SVETLOBNE KUPOLE: demontaža elektro motorja in vodil za odpiranje | kos | 16 | 0 | 0
6 | SVETLOBNE KUPOLE: dobava in montaža novega sistema odpiranja. Elektro motor Grasl 230V, hod 300mm za zračenje, brez priključka sistema za odvod dima v primeru požara. Odklop in priklop sistema na električno omrežje ni vključeno. | kos | 16 | 0 | 0
SKUPAJ |  |  |  |  | 0