## GLAVA
investitor:
ELEKTRO GORENJSKA d.d.
Mirka Vadnova 3a
4000 Kranj
ADAPTACIJA APARTMAJEV V UKANCU
REKAPITULACIJA
A | GRADBENA DELA : | 0
B | OBRTNIŠKA DELA | 0
C | ELEKTRO INŠTALACIJE: | 0
D | STROJNE INŠTALCIJE: | 0
E | NOTRANJA OPREMA | 0
| NEPREDVIDENA DELA - 10% | 0
| SKUPAJ : | 0
| DDV 22% | 0
| skupaj z DDV | 0

## A. GRADBENA REKAPITULACIJA
REKAPITULACIJA GRADBENIH DEL :
I. | RUŠITVENA DELA |  |  | 0
II. | GRADBENA DELA |  |  | 0
|  |  | SKUPAJ : | 0

## rušitvena dela
I. | RUŠITVENA DELA
št.pos. | opis dela | EM | količina | €/EM | skupaj
1. | pomoč delavca pri demontaži in iznosu opreme in pohištva
|  | ur | 80 | 0 | 0
0
2. | Odstranitev talnih keramičnih ploščic s transportom ruševin na gradbiščno deponijo |  |  |  | 0
|  | m2 | 137.4 | 0 | 0
0
3. | Rušenje opečnih predelnih sten debeline 18 cm vključno s finalnimi oblogami - omet, s transportom ruševin na gradbiščno deponijo |  |  |  | 0
|  | m3 | 3.7 | 0 | 0
0
4. | Odstranitev vratnih podbojev skupaj z krili, vel.do 2m2, nakladanje in odvoz na deponijo |  |  |  | 0
|  | kos | 20 |  | 0
0
5. | manjša rušitvena dela - šlici za inštalacije, zaščite ipd |  |  |  | 0
|  | ur | 40 |  | 0
0
6. | sortiranje in nakladanje ruševin na prevozno sredstvo ter odvoz v stalni depo izvajalca del |  |  |  | 0
|  | m3 | 21.5 | 0 | 0
0
7. | plačilo depoja nenevarnih gradbenih odpadkov |  |  |  | 0
|  | t | 36.6 | 0 | 0
0
8. | zaščita prostorov in stavbnega pohištva med izvajanjem rušitvenih del pred prašenjem in poškodbami |  |  |  | 0
|  | kpl | 1 | 0 | 0
0
| Rušitvena dela: |  |  |  | 0

## gradbena dela
II. | GRADBENA DELA
št.pos. | opis dela | EM | količina | €/EM | skupaj
1. | zametavanje inštalacijskih šlicev velikosti do 5/10 cm z grobo podaljšano malto
|  | m | 40 | 0 | 0
0
2. | bandažiranje šlicev s stekleno mrežico potopljeno v lepilo, bandaža v širini do 20 cm |  |  |  | 0
|  | m | 50 |  | 0
0
3. | krpanje ometov s fino podaljšano malto s predhodno impregnacijo podlage |  |  |  | 0
|  | m2 | 31 | 0 | 0
0
4. | obloga dimnikov s ploščami steklene volne v debelini 5 cm, sidrane v podlago, obdelava z lepilom in mrežico potopljeno v lepilo |  |  |  | 0
|  | m2 | 12 | 0 | 0
5. | Zidarska prilagoditev odprtine notranjih vrat po demontaži obstoječih po navodilih mizarja, dozidava, dolblenje, obdelava špalet, preklada |  |  |  | 0
|  | kos | 20 | 0 | 0
6. | Manjša krpanja, prilagoditve, obdelave, delavec - dela v režiji glede na vpise v gradbeni dnevnik
| material, ocena | ur | 120 |  | 0
|  | kpl | 1 |  | 0
7. | Kompletna izvedba nosilca ( Fe nosilec odgovarjajoče dimenzije) med kuhinjo in dnevnim prostorom, skupaj z izdelavo potrebnih ležišč in obdelavo s Knauf ognjevarnimi ploščami
|  | kos | 4 |  | 0
0
| Gradbena dela: |  |  |  | 0

## B. OBRTNIŠKA REKAPITULACIJA
REKAPITULACIJA OBRTNIŠKIH DEL :
I. | STAVBNO POHIŠTVO |  |  | 0
II. | TLAKARSKA DELA |  |  | 0
III. | SLIKOPLESKARSKA DELA |  |  | 0
|  |  | SKUPAJ : | 0

## stavbno pohištvo
I. | STAVBNO POHIŠTVO
št.pos. | opis dela | EM | količina | €/EM | skupaj
A. | STAVBNO POHIŠTVO
1. | Izdelava, dobava in montaža notranjih vrat, enokrilna, velikosti kril 85x200 cm, iz lesenega podboja in polnega lesenega vratnega krila barva javor oz. izbor naročnika, s standardnim tritočkovnim okovjem, kljuko, ključavnico (pritličje-vetrolov/hodnik) | kos | 4 | 0 | 0
2. | Izdelava, dobava in montaža notranjih vrat, enokrilna, velikosti kril 65x200 cm, iz lesenega podboja in polnega lesenega vratnega krila barva javor oz. izbor naročnika, s standardnim tritočkovnim okovjem, kljuko, ključavnico (kopalnica) | kos | 4 | 0 | 0
3. | Izdelava, dobava in montaža notranjih vrat, enokrilna, velikosti kril 85x200 cm, iz lesenega podboja in polnega lesenega vratnega krila barva javor oz. izbor naročnika, s standardnim tritočkovnim okovjem, kljuko, ključavnico (pritličje-hodnik/bivalni prostor) | kos | 4 | 0 | 0
4. | Izdelava, dobava in montaža notranjih vrat, enokrilna, velikosti kril 85x200 cm, iz lesenega podboja in polnega lesenega vratnega krila barva javor oz. izbor naročnika, s standardnim tritočkovnim okovjem, kljuko, ključavnico (mansarda-spalnice) | kos | 8 | 0 | 0
| Stavbno pohištvo: |  |  |  | 0

## tlakarska dela
II. | TLAKARSKA DELA
št.pos. | opis dela | EM | količina | €/EM | skupaj
3. | dobava in polaganje talne keramike srednjega kakovostnega razreda ( do 18€/m2) z lepljenjem na betonski estrih in fugiranjem |  |  |  | 0
|  | m2 | 28.02 | 0 | 0
0
4. | dobava in lepljenje PVC tlaka (vinil), s predhodnim brušenjem podlage, nanaos izravnalne mase z dobavo in montažo a+zaključnih letvic. Vse po izboru naročnika. |  |  |  | 0
|  | m2 | 110.2 | 0 | 0
0
5. | dobava in polaganje stenske obloge- ultrapas za kuhinje, polženo na obstoječe omete. Izbor stenske obloge in polaganje po potrditvi naročnika. |  |  |  | 0
|  | m2 | 7 | 0 | 0
|  |  |  | 0 | 0
6. | brušenje obstoječega ladijskega poda, kitanje poškodb in 2x lakiranje s polmat mehansko odpornim lakom |  |  |  | 0
|  | m2 | 147.6 | 0 | 0
0
7. | odstranitev obstoječih nizko stenskih letev in dobava ter montaža novih po obnovi ladijskega poda |  |  |  | 0
|  | m | 172 | 0 | 0
8. | Nabava, dobava in montaža Alu profilov na stiku med različnimi tlaki (ocena) |  |  |  | 0
|  | kos | 12 |  | 0
0
| Tlakarska dela: |  |  |  | 0

## slikopleskarska dela
III. | SLIKOPLESKARSKA DELA
št.pos. | opis dela | EM | količina | €/EM | skupaj
1. | 2 x glajenje obstoječih finoometanih sten s kitom ter vsakično brušenje in 2 x oplesk sten z poldisperzijsko barvo - pritličje
|  | m2 | 367 | 0 | 0
0
2. | 2 x glajenje obstoječih finoometanih stropov s kitom ter vsakično brušenje in 2 x oplesk sten z poldisperzijsko barvo - pritličje |  |  |  | 0
|  | m2 | 138.22 | 0 | 0
0
3. | oplesk obstoječih mavčnih in finoometanih površin sten, stropov in poševnin s poldisperzijsko barvo 2x, popravilo manjših poškodb - mansarda |  |  |  | 0
|  | m2 | 557.7 | 0 | 0
0
4. | izdelava pralnega opleska na pripravljeno podlago stopnišč in hodnikov v pasu do 2,00 m - lateks |  |  |  | 0
|  | m2 | 68 | 0 | 0
0
5. | poravilo opleskov po dokončanju del |  |  |  | 0
|  | ur | 10 | 0 | 0
0
0
| Slikopleskarska dela: |  |  |  | 0

## C. ELEKTRO INŠTALACIJE
C. | ELEKTRO INŠTALACIJE
št.pos. | opis dela | EM | količina | €/EM | skupaj
1. | Demontaža starih električnih inštalacij | kpl | 1 |  | 0
2. | Dolbenje za elektro cevi | mt | 195.4 |  | 0
3. | Dobava in polaganje cevi RBT fi16 mm | mt | 217 |  | 0
4. | Dobava in vzidava doze fi60mm | kos | 97 |  | 0
5. | Dobava in montaža informacijske omare SCHRACK 500x500x400 | kos | 1 |  | 0
6. | Dobava in vzidava doze P/O 4M | kos | 24 |  | 0
7. | Dobava in vzidava doze P/O 7M | kos | 14 |  | 0
8. | Dobava in vzidava omarice P/O 36M | kos | 4 |  | 0
9. | Dobava in polaganje kabla UTP CAT 6E | mt | 175 |  | 0
10. | Dobava in polaganje žice trde 1,5mm2 | mt | 2927.5 |  | 0
11. | Dobava in polaganje žice trde 2,5mm2 | mt | 2470 |  | 0
12. | Dobava in polaganje kabla NYM-J 3x1,5mm2 | mt | 47 |  | 0
13. | Dobava in vgradnja glavnega stikala 3P | kos | 4 |  | 0
14. | Dobava in vgradnja RCD stikala 4P 300mA | kos | 4 |  | 0
15. | Dobava inv vgradnja 3P inštalacijskega odklopnika | kos | 8 |  | 0
16. | Dobava in vgradnja prenapetosni odvodniki tip TN-S COMBOTEC | kpl | 4 |  | 0
17. | Dobava in vgradnja 1P inštalacijskega odklopnika | kos | 72 |  | 0
18. | Dobava in vgradnja KZS stikala 2P 30mA | kos | 16 |  | 0
19. | Dobava in vgradnja 3P zbiralke 10mm2 | kos | 12 |  | 0
20. | Dobava in vgradnja vtičnice RJ45 CAT 6E | kos | 4 |  | 0
21. | Dobava in vgradnja vtičnice koaksialne | kos | 4 |  | 0
22. | Dobava in vgradnja vtičnice ŠUKO 230V 16A | kos | 104 |  | 0
23. | Dobava in vgradnja vtičnice ŠUKO 230V 16A s pokrovom | kos | 12 |  | 0
24. | Dobava in montaža stalne priključnice 5P | kos | 24 |  | 0
25. | Dobava in vgradnja stikalo navadno | kos | 32 |  | 0
26. | Dobava in vgradnja stikalo navadno z lučko | kos | 8 |  | 0
27. | Dobava in vgradnja stikalo menjalno | kos | 24 |  | 0
28. | Dobava in vgradnja stropne svetilke LED 2xE27 | kos | 16 |  | 0
29. | Dobava in vgradnja stropne svetilke LED 1xE27 | kos | 16 |  | 0
30. | Dobava in vgradnja žarnice LED E27 | kos | 48 |  | 0
31. | Električni konvektor za stensko montažo, za ogrevanje bivanjskih prostorov 1250W. Grelnik vsebuje zaščito pred pršečo vodo (IPX 4) in je zaščitno izoliran. Zrakoizpustne rešetke so nameščene na sprednji stranici. Integriran elektronski termostat s protizmrzovalno zaščito, s katero je možno natančno regulirati želeno temperature v območju od 5 °C do 35 °C. Konvektorji so opremljeni z naprednim wifi vmesnikom. Nastavitev temperature je možna: lokalno na samem radiatorju ali preko Wi-Fi na daljavo. Priključek na električno omrežje s kablom, ki je priložen napravi ob dobavi brez vtikača. Dobaviti s stenskimi nosilci. Priključna napetost 1~230V/50Hz. npr kot BEHA LV12 WIFI 1250Wt | kos | 8 |  | 0
32. | Električni konvektor za stensko montažo, za ogrevanje bivanjskih prostorov 750W. Grelnik vsebuje zaščito pred pršečo vodo (IPX 4) in je zaščitno izoliran. Zrakoizpustne rešetke so nameščene na sprednji stranici. Integriran elektronski termostat s protizmrzovalno zaščito, s katero je možno natančno regulirati želeno temperature v območju od 5 °C do 35 °C. Konvektorji so opremljeni z naprednim wifi vmesnikom. Nastavitev temperature je možna: lokalno na samem radiatorju ali preko Wi-Fi na daljavo. Priključek na električno omrežje s kablom, ki je priložen napravi ob dobavi brez vtikača. Dobaviti s stenskimi nosilci. Priključna napetost 1~230V/50Hz. npr kot Proizvod BEHA LV7 WIFI 750W+wifi termostat | kos | 12 |  | 0
33. | Dobava in montaža N/O GEWISS ŠUKO | kos | 1 |  | 0
34. | Dobava in vgradnja letve s 6 vtičnicami, stikalom in prenapetostno zaščito | kpl | 1 |  | 0
35. | Ostala oprema, drobni, vezni, potrošni in pritrdilni material | kpl | 1 |  | 0
36. | Izvedba meritev z izdajo merilnih protokolov | kpl | 1 |  | 0
| Elektro inštalacije dela: |  |  |  | 0

## D. STROJNE INŠTALACIJE
D. | STROJNE INŠTALACIJE REKAPITULACIJA
I. | VODOVOD, KANALIZACIJA | 0
| SKUPAJ STROJNA DELA | 0

## vodovod-kanalizacija
I. | VODOVOD, KANALIZACIJA
št.pos. | opis dela | EM | količina | €/EM | skupaj
Elementi (sanitarna oprema je določena skladno z notranjo opremo)
1. | Komplet dvojno pomivalno korito, sestavljeno iz: | kpl | 4 |  | 0
Korito iz nerjave pločevine s sifonom dim. korita 55x50 cm, barvni odtenek in tip po izbiri arhitekta. Pritrdilni material. Enoročna stoječa armatura za korito. Z odtočnim ventilom s čepom na vzvod. Vključno s kotnimi ventili.
MONTAŽA
2. | Dobava, montaža,pomožna gradbena dela kot so dolbljenje utorov, vrtanje prebojev itd. | kpl | 4 |  | 0
3. | Manipulativni in transportni stroški, stroški drobnega materiala. | kpl | 4 |  | 0
*vse pozicije šteti z podometnimi ventili (v kolikor niso zajeti pri posameznih postavkah)
4. | Univerzalna večplastna cev v kolutu (50 m) skupaj z toplotno izolacijo (19 mm ali 6mm za cevi 32, 25, 20, 16 in 14), odporna do 95 st.C in 10 bar. Proizvod: Uponor Tip: MLCP
| 16x2,25 | m | 60 |  | 0
5. | Odtočna cev s fazonskimi kosi in tesnilnim in pritrdilnim materialom: Dobava in montaža kanalizacijske PVC-C (HT) cevi po DIN 19 538-10 in DIN EN 1566-1 z obojkami, fazonskimi kosi, s standardnimi cinkanimi cevnimi objemkami-kombi s spojkami G 1/2" z osnovnimi pritrdilnimi ploščami in navojnimi palicami ter s pritrdilnim in tesnilnim materialom.
| F50 - PP | m | 20 |  | 0
6. | Dobava in montaža | kpl | 4 |  | 0
| VODOVOD-KANALIZACIJA |  |  | SKUPAJ: | 0

## E. NOTRANJA OPREMA
E. | NOTRANJA OPREMA
št.pos. | opis dela | EM | količina | €/EM | skupaj
1 | Obešalna stena s klopjo dim.200x90 cm izdelana iz ultrapasa H3734 st9
|  | kpl | 4 |  | 0
0
2 | Stena 200x90 cm s pritrdili za smučke izdelana iz ultrapasa H3734 st9,pod steno inox podstavek za smučke |  |  |  | 0
|  | kpl | 4 |  | 0
3 | Kuhinja po meri z delovno ploščo in koritom dolžine 300 cm,fronte mediapan oblečen z ultrapas ploščo EGGER 708 PT. Delovna plošča in stenska obloga ultrapas Kaindl K4893DP. |  |  |  | 0
|  | kpl | 4 |  | 0
4 | Jedilna miza 170x90 cm izdelana iz ultrapasa Kaindl 37744AT,noge izdelane iz ultrapasa Egger H3734 st9 8x8xcm postavljene na robu mize. |  |  |  | 0
|  | kos | 4 |  | 0
5 | Jedilna klop 196x55 cm z naslonom.Izdelava iz ultrapasa kaindl 37744 AT,noge ultrapas H3734 st9 | kos | 4 |  | 0
6 | Masivni stol barva oreh brez tapiciranja |  |  |  | 0
|  | kos | 12 |  | 0
7 | Sedežna garnitura trosed brez ležišča iz mikrotkanine |  |  |  | 0
|  | kos | 4 |  | 0
8 | hladilnik z zamrzovalnikom DIM.
| kombinirani hladilnik-zamrzovalni del zgoraj, bele barve, ravna vrata, zunanje mere (VxŠxG) v mm: 1434x550x547, prostostoječi, možnost spremembe smeri odpiranja vrat, | kos | 4 |  | 0
9 | steklokeramična plošča DIM 60 CM
| okvir iz nerjavečega jekla, elektronsko upravljanje, zaklepanje za varnost otrok, varnostni izklop, mere (ŠxG) v mm: 576x516, vgradne mere (VxŠxG) v mm: 38x560x490 | kos | 4 |  | 0
10 | Pečica OPIS
| dimenzije: širina 60 mm; zunanje mere (VxŠxG) v mm: 590x594x560; vgradne mere (VxŠxG) v mm: 593x560x550; Barva: nerjaveče jeklo, neobčutljivo na prstne odtise | kos | 4 |  | 0
11 | kuhinjska napa OPIS
| barva: nerjaveče jeklo, kaminska namestitev, mere: 690-1020x590x450; | kos | 4 |  | 0
12 | Plise zatemnilni
| dimenzije okna 120x80 cm | kos | 2 |  | 0
13 | Plise zatemnilni
| dimenzije okna 100x80 cm | kos | 2 |  | 0
13 | Plise zatemnilni
| dimenzije okna 90x80 cm | kos | 8 |  | 0
| NOTRANJA OPREMA skupaj |  |  |  | 0