## Rekapitulacija
P-616 - RTP ŠKOFJA LOKA
REKAPITULACIJA
A. | Severovzhodni del
1.0 | PREDDELA | 0
2.0 | ZEMELJSKA DELA | 0
3.0 | VOZIŠČNA KONSTRUKCIJA | 0
4.0 | ODVODNJAVANJE | 0
5.0 | FEKALNA KANALIZACIJA | 0
6.0 | PROMETNA OPREMA IN SIGNALIZACIJA | 0
7.0 | OSTALO | 0
| SKUPAJ A. | 0
B. | Severozahodni del
1.0 | PREDDELA | 0
2.0 | ZEMELJSKA DELA | 0
3.0 | VOZIŠČNA KONSTRUKCIJA | 0
4.0 | ODVODNJAVANJE | 0
5.0 | PROMETNA OPREMA IN SIGNALIZACIJA | 0
6.0 | OSTALO | 0
| SKUPAJ B. | 0
VSE SKUPAJ (A + B) |  | 0

## Predračun
P-616 - RTP ŠKOFJA LOKA
A. | Severovzhodni del
1.0 | PREDDELA
Šifra | Opis dela | Enota | Količina | Cena/E | Skupaj
1.1 | Zakoličba projektiranih osi in zavarovanje | m¹ | 38 |  | 0
1.2 | Postavitev in zavarovanje prečnih profilov | kos | 4 |  | 0
1.3 | Zakoličba obstoječih komunalnih vodov
| (vodovod, elektrika) | kos | 2 |  | 0
1.4 | Zarezanje asfalta v debelini do 10 cm | m¹ | 50 |  | 0
1.5 | Porušitev in odstranitev asfaltne plasti v deb. do 10cm
| z odvozom na trajno deponijo s stroški deponije | m² | 345 |  | 0
1.6 | Porušitev in odvoz armirano - betonskega robnika | m¹ | 35 |  | 0
| SKUPAJ |  |  |  | 0
Opomba: Ostala preddela (ureditev cestnih zapor, ureditev gradbišča….)
so zajeta v predračunu objekta
2.0 | ZEMELJSKA DELA
Vsa zemeljska dela in transporti izkopanih
materialov se obračunavajo po prostornini
zemljine v raščenem stanju!
Šifra | Opis dela | Enota | Količina | Cena/E | Skupaj
2.1 | Izkop humusa v debelini 20 cm z deponiranjem na
| gradbišču | m³ | 4.5 |  | 0
2.2 | Široki izkop zemljine lll. ktg z nakladanjem na
kamion in odvozom na deponijo do 10 km,
| z razprostiranjem na deponiji in stroški deponiranja | m³ | 300 |  | 0
2.3 | Planiranje planuma spodnjega ustroja
z 10% ročnim in 90% strojnim utrjevanjem
| s točnostjo ±1.5 cm | m² | 405 |  | 0
2.4 | Dobava in polaganje ločilnega geotekstila (300 g/m²)
| na planumu spodnjega ustroja | m² | 485 |  | 0
2.5 | Humusiranje in zatravitev zelenic in brežin z valjanjem
v debelini 25 cm z dobavo humusa iz gradbiščne
| deponije ter zasejanje travnega semena | m² | 70 |  | 0
| SKUPAJ |  |  |  | 0
3.0 | VOZIŠČNA KONSTRUKCIJA
Šifra | Opis dela | Enota | Količina | Cena/E | Skupaj
3.1 | Izdelava kamnite posteljice iz zmrzlinsko odpornega
materiala v debelini 50 cm - dobava, dovoz, planiranje
| in utrjevanje | m³ | 215 |  | 0
3.2 | Izdelava nevezane nosilne plasti iz tamponskega
drobljenca TD 0/32 v debelini do 20 cm
| Me ≥ 100Mpa | m³ | 135 |  | 0
3.3 | Izdelava nosilne plasti iz bituminiziranega
drobljenca AC 22 base B50/70 , A 3
| v debelini 6.0 cm | m² | 405 |  | 0
3.4 | Ročna izdelava zaščitne plasti grelnih kablov iz
bituminiziranega betona AC 11 surf B50/70, A3
v debelini 2.0 cm - izvedba po položitvi grelnih kablov
| na grobi asfalt. | m² | 405 |  | 0
3.5 | Izdelava obrabnozaporne plasti iz
bituminiziranega betona AC 11 surf B50/70, A3
| v debelini 4.0 cm | m² | 405 |  | 0
3.6 | Dobava in vgraditev betonskih pranih plošč dim. 40x40cm
na podlago iz peska debeline 5.0 cm, stiki zastičeni s
| cementno malto | m² | 8.5 |  | 0
3.7 | Dobava in vgraditev dvignjenih AB robnikov
prereza 15x25x100 cm na podlogo
iz podložnega betona C12/15 in zastičene s
| cementno malto | m¹ | 16.5 |  | 0
3.8 | Dobava in vgraditev robnih AB lamel
prereza 5x25x100 cm na podlogo iz podložnega
| betona C12/15 in zastičene s cementno malto | m¹ | 17 |  | 0
3.9 | Izdelava stika nove in stare asfaltne plasti z bitumenskim
| taljivim trakom | m¹ | 50 |  | 0
| SKUPAJ |  |  |  | 0
4.0 | ODVODNJAVANJE
Šifra | Opis dela | Enota | Količina | Cena/E | Skupaj
4.1 | Zakoličba projektiranih osi kanalov z zavarovanjem,
| vključno zakoličba jaškov in požiralnikov | m¹ | 116 |  | 0
4.2 | Izkop jarkov v zemljini III. kategorije širine dna
do 1 m in globine do 1,2 m z odvozom na
| gradbiščno deponijo | m³ | 52 |  | 0
4.3 | Izdelava kanalizacije iz cevi iz umetnih mas,
nazivne obodne togosti SN 8 in premera DN125,
položene na podložno plast iz zmesi kamnitih zrn
debeline 10 cm, z zasipanjem minimalno 30 cm
| nad temenom cevi (priključki požiralnikov) | m¹ | 12.6 |  | 0
4.4 | Izdelava kanalizacije iz cevi iz umetnih mas,
nazivne obodne togosti SN 8 in premera DN160,
položene na podložno plast iz zmesi kamnitih zrn
debeline 10 cm, z zasipanjem minimalno 30 cm
| nad temenom cevi (priključki požiralnikov) | m¹ | 57.5 |  | 0
4.5 | Izdelava kanalizacije iz cevi iz umetnih mas,
nazivne obodne togosti SN 8 in premera DN200,
položene na podložno plast iz zmesi kamnitih zrn
debeline 10 cm, z zasipanjem minimalno 30 cm
| nad temenom cevi (priključki požiralnikov) | m¹ | 18.1 |  | 0
4.6 | Dobava in vgraditev peskolova iz umetnih mas (poliester)
Φ 400, globine 1 m, kompletno z dodatnim izkopom,
utrjenim gramoznim nasutjem in ltž pokrovom Φ 400,
| tip D | kos | 4 |  | 0
4.7 | Isto kot postavka 4.6, le pokrov tip C (Pe1) | kos | 1 |  | 0
4.8 | Dobava in vgraditev jaškov iz umetnih mas (poliester)
Φ 600 s peskolovom, globine 1.05 m, kompletno z
dodatnim izkopom in utrjenim gramoznim zasutjem
| ob jašku (M1) | kos | 1 |  | 0
4.9 | Dobava in vgraditev jaškov iz umetnih mas (poliester)
Φ 800, globine povprečno 1.2 m, kompletno z
dodatnim izkopom in utrjenim gramoznim zasutjem
| ob jašku | kos | 3 |  | 0
4.10 | Dobava in vgraditev pokrovov razred D ( 400 KN )
premera Φ 600 iz modularne litine z zaklepom in
protihrupnim vložkom, kompletno z nosilnim okroglim
betonskim okvirjem s temeljenjem ob jašku
| (pokrovi s fleksibilno ploščo ) | kos | 4 |  | 0
4.11 | Dobava in vgraditev tipskih linijskih požiralnikov
notranja širina 20 cm in globina 30 cm, z ravnim dnom
in ltž pokrivno rešetko tip D (l = 1000 mm) vključno z
| vgrajenim tipskim peskolovom (3 kos) | m¹ | 27.5 |  | 0
4.12 | Dobava, vgradnja in montaža tipskega lovilca olj, kapacitete
10 l/s, vključno z izkopom, pripravo posteljice in obsutjem
skladno z navodili proizvajalca.
Pokrov revizijskega jaška je ltž, premera 600 mm, tip D (400 kN)
Lovilec mora ustrezati SIST EN 858. Po vgradnji se opravi
| preizkus vodotesnosti | kos | 1 |  | 0
4.13 | Dobava in vgradnja ponikovalnice iz perforiranih cevi
| Φ 150, globine 5.0 m | kos | 1 |  | 0
4.14 | Dobava, vgradnja in montaža drenaže iz trdih perforiranih
cevi DN 100, na podlago iz cementnega betona C 12/15
| debeline 10 cm in obsute z drenažnim gramozom | m¹ | 40 |  | 0
4.15 | Zasipanje jarkov z utrjevanjem v slojih po 30 cm,
| z izkopanim materialom | m³ | 15 |  | 0
| SKUPAJ |  |  |  | 0
5.0 | FEKALNA KANALIZACIJA
Šifra | Opis dela | Enota | Količina | Cena/E | Skupaj
5.1 | Zakoličba projektiranih osi kanalov z zavarovanjem,
| vključno zakoličba jaškov in požiralnikov | m¹ | 12 |  | 0
5.2 | Izkop jarkov v zemljini III. kategorije širine dna
do 0,5 m in globine do 1,0 m z odvozom na
| gradbiščno deponijo | m³ | 10 |  | 0
5.3 | Izdelava kanalizacije iz cevi iz umetnih mas,
nazivne obodne togosti SN 8 in premera DN125,
položene na podložno plast iz zmesi kamnitih zrn
debeline 10 cm, z zasipanjem minimalno 30 cm
| nad temenom cevi (priključki požiralnikov) | m¹ | 12 |  | 0
5.4 | Dobava in vgraditev jaškov iz umetnih mas (poliester)
Φ 600, globine 1,0 m, kompletno z dodatnim izkopom
| in utrjenim gramoznim zasutjem ob jašku | kos | 1 |  | 0
5.5 | Dobava in vgraditev pokrova iz litega železa za
| 25 MP, tip C, Φ 600 mm | kos | 1 |  | 0
5.6 | Zasipanje jarkov z utrjevanjem v slojih po 30 cm,
| z izkopanim materialom | m³ | 4 |  | 0
| SKUPAJ |  |  |  | 0
6.0 | PROMETNA OPREMA IN SIGNALIZACIJA
Šifra | Opis dela | Enota | Količina | Cena/E | Skupaj
6.1 | Izdelava talne bele črtne razdelbe parkirnih mest,
| širina črt po predpisih (10 cm) | m¹ | 90 |  | 0
| SKUPAJ |  |  |  | 0
7.0 | OSTALO
Šifra | Opis dela | Enota | Količina | Cena/E | Skupaj
7.1 | Dobava in montaža panelne ograje višine cca 2,2 m,
medsebojni razmak stebrov 2,5 m, izvedba z
betonskimi lamelami med stebri, vključno z izvedbo
temeljev za stebričke, obbetoniranjem bet. lamel in
| vsemi pomožnimi deli | m¹ | 39 |  | 0
7.2 | Dobava in montaža jaklenih drsnih samonosnih vrat
(pocinkana, prošno barvana), na električni pogon,
| dolžina 5,0 m, višina 2,20 m | kos | 1 |  | 0
7.3 | Dobava in montaža jaklenih vrat za osebni prehod
(pocinkana, prošno barvana)
| širinaa 1,0 m, višina 2,20 m | kos | 2 |  | 0
7.4 | Geomehanski nadzor | ur | 6 |  | 0
| SKUPAJ |  |  |  | 0
B. | Severozahodni del
1.0 | PREDDELA
Šifra | Opis dela | Enota | Količina | Cena/E | Skupaj
1.1 | Zakoličba projektiranih osi in zavarovanje | m¹ | 70 |  | 0
1.2 | Postavitev in zavarovanje prečnih profilov | kos | 4 |  | 0
1.3 | Zakoličba obstoječih komunalnih vodov
| (TKK, elektrika) | kos | 2 |  | 0
1.4 | Zarezanje asfalta v debelini do 10 cm | m¹ | 65 |  | 0
1.5 | Porušitev in odstranitev asfaltne plasti v deb. do 10cm
| z odvozom na trajno deponijo s stroški deponije | m² | 440 |  | 0
1.6 | Rezkanje asfalta v debelini do 4 cm | m² | 175 |  | 0
1.7 | Porušitev in odvoz armirano - betonskega robnika | m¹ | 50 |  | 0
1.8 | Previdna demontaža obstoječe panelne ograje in
| deponiranje na gradbišču za kasnejšo postavitev | m¹ | 100 |  | 0
| SKUPAJ |  |  |  | 0
Opomba: Ostala preddela (ureditev cestnih zapor, ureditev gradbišča….)
so zajeta v predračunu objekta
2.0 | ZEMELJSKA DELA
Vsa zemeljska dela in transporti izkopanih
materialov se obračunavajo po prostornini
zemljine v raščenem stanju!
Šifra | Opis dela | Enota | Količina | Cena/E | Skupaj
2.1 | Izkop humusa v debelini 20 cm z deponiranjem na
| gradbišču | m³ | 20 |  | 0
2.2 | Široki izkop zemljine lll. ktg z nakladanjem na
kamion in odvozom na deponijo do 10 km,
| z razprostiranjem na deponiji in stroški deponiranja | m³ | 1050 |  | 0
2.3 | Planiranje planuma spodnjega ustroja
z 10% ročnim in 90% strojnim utrjevanjem
| s točnostjo ±1.5 cm | m² | 940 |  | 0
2.4 | Dobava in polaganje ločilnega geotekstila (300 g/m²)
| na planumu spodnjega ustroja | m² | 1200 |  | 0
2.5 | Humusiranje in zatravitev zelenic in brežin z valjanjem
v debelini 25 cm z dobavo humusa iz gradbiščne
| deponije ter zasejanje travnega semena | m² | 2540 |  | 0
| SKUPAJ |  |  |  | 0
3.0 | VOZIŠČNA KONSTRUKCIJA
Šifra | Opis dela | Enota | Količina | Cena/E | Skupaj
3.1 | Izdelava kamnite posteljice iz zmrzlinsko odpornega
materiala v debelini 50 cm - dobava, dovoz, planiranje
| in utrjevanje | m³ | 550 |  | 0
3.2 | Izdelava nevezane nosilne plasti iz tamponskega
drobljenca TD 0/32 v debelini do 20 cm
| Me ≥ 100Mpa | m³ | 210 |  | 0
3.3 | Izdelava nosilne plasti iz bituminiziranega
drobljenca AC 22 base B50/70 , A 3
| v debelini 6.0 cm | m² | 960 |  | 0
3.4 | Izdelava obrabnozaporne plasti iz
bituminiziranega betona AC 11 surf B50/70, A3
| v debelini 4.0 cm | m² | 1135 |  | 0
3.5 | Dobava in vgraditev dvignjenih AB robnikov
prereza 15x25x100 cm na podlogo
iz podložnega betona C12/15 in zastičene s
| cementno malto | m¹ | 101 |  | 0
3.6 | Izdelava stika nove in stare asfaltne plasti z bitumenskim
| taljivim trakom | m¹ | 65 |  | 0
| SKUPAJ |  |  |  | 0
4.0 | ODVODNJAVANJE
Šifra | Opis dela | Enota | Količina | Cena/E | Skupaj
4.1 | Zakoličba projektiranih osi kanalov z zavarovanjem,
| vključno zakoličba jaškov in požiralnikov | m¹ | 113.5 |  | 0
4.2 | Izkop jarkov v zemljini III. kategorije širine dna
do 1 m in globine do 1,2 m z odvozom na
| gradbiščno deponijo | m³ | 58 |  | 0
4.3 | Izdelava kanalizacije iz cevi iz umetnih mas,
nazivne obodne togosti SN 8 in premera DN125,
položene na podložno plast iz zmesi kamnitih zrn
debeline 10 cm, z zasipanjem minimalno 30 cm
| nad temenom cevi (priključki požiralnikov) | m¹ | 10.7 |  | 0
4.4 | Izdelava kanalizacije iz cevi iz umetnih mas,
nazivne obodne togosti SN 8 in premera DN160,
položene na podložno plast iz zmesi kamnitih zrn
debeline 10 cm, z zasipanjem minimalno 30 cm
| nad temenom cevi (priključki požiralnikov) | m¹ | 66.5 |  | 0
4.5 | Izdelava kanalizacije iz cevi iz umetnih mas,
nazivne obodne togosti SN 8 in premera DN200,
položene na podložno plast iz zmesi kamnitih zrn
debeline 10 cm, z zasipanjem minimalno 30 cm
| nad temenom cevi (priključki požiralnikov) | m¹ | 12 |  | 0
4.6 | Dobava in vgraditev peskolova iz umetnih mas (poliester)
Φ 400, globine 1 m, kompletno z dodatnim izkopom,
utrjenim gramoznim nasutjem in ltž pokrovom Φ 400,
| tip D | kos | 3 |  | 0
4.7 | Dobava in vgraditev peskolova iz umetnih mas (poliester)
Φ 500, globine 1 m, kompletno z dodatnim izkopom,
utrjenim gramoznim nasutjem in ltž pokrovom Φ 500,
| tip B | kos | 1 |  | 0
4.8 | Dobava in vgraditev jaškov iz umetnih mas
(poliester) ø 400 mm, globine 1,50 m,
kompletno z dodatnim izkopom in utrjenim
| gramoznim zasutjem ob jašku (požiralniki) | kos | 2 |  | 0
4.9 | Dobava in vgraditev ltž mreže 40/40
| 40 MP, tip D | kos | 2 |  | 0
4.10 | Dobava in vgraditev jaškov iz umetnih mas (poliester)
Φ 600, globine 1,00 m, kompletno z dodatnim izkopom
| in utrjenim gramoznim zasutjem ob jašku (M7) | kos | 1 |  | 0
4.11 | Dobava in vgraditev jaškov iz umetnih mas (poliester)
Φ 800, globine povprečno 1.06 m, kompletno z
dodatnim izkopom in utrjenim gramoznim zasutjem
| ob jašku | kos | 4 |  | 0
4.12 | Dobava in vgraditev pokrovov razred D (400 KN)
premera Φ 600 iz modularne litine z zaklepom in
protihrupnim vložkom, kompletno z nosilnim okroglim
betonskim okvirjem s temeljenjem ob jašku
| (pokrovi s fleksibilno ploščo ) | kos | 4 |  | 0
4.13 | Isto kot postavka 4.12, samo pokrov tip C (M7) | kos | 1 |  | 0
4.14 | Dobava in vgraditev tipskih linijskih požiralnikov
notranja širina 20 cm in globina 30 cm, z ravnim dnom
in ltž pokrivno rešetko tip D (l = 1000 mm) vključno z
| vgrajenim tipskim peskolovom (3 kos) | m¹ | 25 |  | 0
4.15 | Dobava, vgradnja in montaža tipskega lovilca olj, kapacitete
15 l/s, vključno z izkopom, pripravo posteljice in obsutjem
skladno z navodili proizvajalca.
Pokrov revizijskega jaška je ltž, premera 600 mm, tip D.
Lovilec mora ustrezati SIST EN 858. Po vgradnji se opravi
| preizkus vodotesnosti | kos | 1 |  | 0
4.16 | Dobava in vgradnja ponikovalnice iz perforiranih cevi
| Φ 150, globine 5.0 m | kos | 2 |  | 0
4.17 | Dobava, vgradnja in montaža drenaže iz trdih perforiranih
cevi DN 100, na podlago iz cementnega betona C 12/15
| debeline 10 cm in obsute z drenažnim gramozom | m¹ | 115 |  | 0
4.18 | Zasipanje jarkov z utrjevanjem v slojih po 30 cm,
| z izkopanim materialom | m³ | 17 |  | 0
| SKUPAJ |  |  |  | 0
5.0 | PROMETNA OPREMA IN SIGNALIZACIJA
Šifra | Opis dela | Enota | Količina | Cena/E | Skupaj
5.1 | Izdelava temeljev za stebriče prometnih znakov
| premera 30 cm in globine 80 do 100 cm | kos | 1 |  | 0
5.2 | Nabava, dobava in postavitev stebričev iz vroče cinkane
| jeklene pločevine premera 63 mm in višine do 3500 mm | kos | 1 |  | 0
5.3 | Nabava, dobava in postavitev prometnih znakov
( različnega pomena po projektu prometne opreme )
iz Alu pločevine premera 60 cm ali drugačne oblike z
| odsevno folijo | kos | 2 |  | 0
5.4 | Izdelava talne bele črtne razdelbe parkirnih mest,
| širina črt po predpisih (10 cm) | m¹ | 31 |  | 0
5.5 | Izdelava tankoslojne vzdolžne označbe na vozišču z
enokomponentno belo barvo, vključno 250 g/² dodatnega
posipa z drobci kroglicami stekla, strojno, debelina suhe
| snovi 250 mµ, širina črte 12 cm | m¹ | 4.5 |  | 0
5.6 | Izdelava tankoslojne vzdolžne označbe na vozišču z
enokomponentno belo barvo, vključno 250 g/² dodatnega
posipa z drobci kroglicami stekla, strojno, debelina suhe
| snovi 250 mµ | m² | 18 |  | 0
| SKUPAJ |  |  |  | 0
6.0 | OSTALO
Šifra | Opis dela | Enota | Količina | Cena/E | Skupaj
6.1 | Dobava in montaža panelne ograje višine cca 2,2 m,
medsebojni razmak stebrov 2,5 m, izvedba z
betonskimi lamelami med stebri, vključno z izvedbo
temeljev za stebričke, obbetoniranjem bet. lamel in
| vsemi pomožnimi deli | m¹ | 17 |  | 0
6.2 | Montaža panelne ograje višine cca 2,2 m,
(odstranjena obstoječa ograja - postavka 1.8) vključno s
| prenosom z gradb. deponije in vsemi pomožnimi deli | m¹ | 56 |  | 0
6.3 | Izvedba "deponije drogov", ki zajema izdelavo AB temeljev dim. 1,0 x 1,0 x 0,85 m (d x š x v), temeljnih povezovalnih gredi in kovinske konstrukcije s pritrditvijo na AB temelje.
Izvedba skladno z risbami načrta gradbene konstrukcije št. 64-66, ki so dodani načrtu zunanje ureditve.
Izvedba zajema:
- izkope in podložni beton
- opaži in vgradnja betona z armaturo
| - izdelava in montaža jeklene konstrukcije | kpl | 1 |  | 0
6.4 | Izdelava elektrojaška na zaključku kinete Jašek zaključka kinete se izdela po predloženem načrtu na listu 3.16, s potrebnimi prilagoditvami dejanskemu stanju ob izkopu, izdelava na osnovi tipskega elektrojaška dim. 3,00x3,00m zajema: - izkop terena do globine cca 3,00 m; - vgradnja utrjenega nasutja in podložnega betona; - izdelava talne AB plošče deb. 25 cm, vključno z opaženjem in armaturo, iz vodonepropustnega betona; - izdelava AB sten jaška deb. 20 cm, vključno z opaženjem in armaturo, iz vodonepropustnega betona; - vgradnja kabelskih uvodnic Hauff-Technik v čelno steno jaška: o tip ZVR 250/200 – 9 kom. o tip HSI 150-K2/200 – 6 kom. - izvedba preboja v obstoječo kineto in odstranitev stropne plošče obstoječe kinete; - izdelava stropne AB plošče deb. 20 cm, vključno z opaženjem in armaturo, iz vodonepropustnega betona; - izvedba naklonskega betona v delu jaška proti obstoječi kineti. Čelna zapora obstoječe kinete z AB steno se izvede po zaključku razvoda kabelskega omrežja in signalnih kablov. | kos | 1 |  | 0
6.5 | Geomehanski nadzor | ur | 15 |  | 0
| SKUPAJ |  |  |  | 0