## ELEKTRO INŠTALACIJE
ELEKTRO INŠTALACIJE
št.pos. | opis dela | EM | količina | €/EM | skupaj
1. | Demontaža starih električnih inštalacij | kpl | 1 |  | 0
2. | Dolbenje za elektro cevi | mt | 195.4 |  | 0
3. | Dobava in polaganje cevi RBT fi16 mm | mt | 217 |  | 0
4. | Dobava in vzidava doze fi60mm | kos | 97 |  | 0
5. | Dobava in montaža informacijske omare SCHRACK 500x500x400 | kos | 1 |  | 0
6. | Dobava in vzidava doze P/O 4M | kos | 24 |  | 0
7. | Dobava in vzidava doze P/O 7M | kos | 14 |  | 0
8. | Dobava in vzidava omarice P/O 36M | kos | 4 |  | 0
9. | Dobava in polaganje kabla UTP CAT 6E | mt | 175 |  | 0
10. | Dobava in polaganje žice trde 1,5mm2 | mt | 2927.5 |  | 0
11. | Dobava in polaganje žice trde 2,5mm2 | mt | 2470 |  | 0
12. | Dobava in polaganje kabla NYM-J 3x1,5mm2 | mt | 47 |  | 0
13. | Dobava in vgradnja glavnega stikala 3P | kos | 4 |  | 0
14. | Dobava in vgradnja RCD stikala 4P 300mA | kos | 4 |  | 0
15. | Dobava inv vgradnja 3P inštalacijskega odklopnika | kos | 8 |  | 0
16. | Dobava in vgradnja prenapetosni odvodniki tip TN-S COMBOTEC | kpl | 4 |  | 0
17. | Dobava in vgradnja 1P inštalacijskega odklopnika | kos | 72 |  | 0
18. | Dobava in vgradnja KZS stikala 2P 30mA | kos | 16 |  | 0
19. | Dobava in vgradnja 3P zbiralke 10mm2 | kos | 12 |  | 0
20. | Dobava in vgradnja vtičnice RJ45 CAT 6E | kos | 4 |  | 0
21. | Dobava in vgradnja vtičnice koaksialne | kos | 4 |  | 0
22. | Dobava in vgradnja vtičnice ŠUKO 230V 16A | kos | 104 |  | 0
23. | Dobava in vgradnja vtičnice ŠUKO 230V 16A s pokrovom | kos | 12 |  | 0
24. | Dobava in montaža stalne priključnice 5P | kos | 24 |  | 0
25. | Dobava in vgradnja stikalo navadno | kos | 32 |  | 0
26. | Dobava in vgradnja stikalo navadno z lučko | kos | 8 |  | 0
27. | Dobava in vgradnja stikalo menjalno | kos | 24 |  | 0
28. | Dobava in vgradnja stropne svetilke LED 2xE27 | kos | 16 |  | 0
29. | Dobava in vgradnja stropne svetilke LED 1xE27 | kos | 16 |  | 0
30. | Dobava in vgradnja žarnice LED E27 | kos | 48 |  | 0
31. | Električni konvektor za stensko montažo, za ogrevanje bivanjskih prostorov 1250W. Grelnik vsebuje zaščito pred pršečo vodo (IPX 4) in je zaščitno izoliran. Zrakoizpustne rešetke so nameščene na sprednji stranici. Integriran elektronski termostat s protizmrzovalno zaščito, s katero je možno natančno regulirati želeno temperature v območju od 5 °C do 35 °C. Konvektorji so opremljeni z naprednim wifi vmesnikom. Nastavitev temperature je možna: lokalno na samem radiatorju ali preko Wi-Fi na daljavo. Priključek na električno omrežje s kablom, ki je priložen napravi ob dobavi brez vtikača. Dobaviti s stenskimi nosilci. Priključna napetost 1~230V/50Hz. npr kot BEHA LV12 WIFI 1250Wt | kos | 8 |  | 0
32. | Električni konvektor za stensko montažo, za ogrevanje bivanjskih prostorov 750W. Grelnik vsebuje zaščito pred pršečo vodo (IPX 4) in je zaščitno izoliran. Zrakoizpustne rešetke so nameščene na sprednji stranici. Integriran elektronski termostat s protizmrzovalno zaščito, s katero je možno natančno regulirati želeno temperature v območju od 5 °C do 35 °C. Konvektorji so opremljeni z naprednim wifi vmesnikom. Nastavitev temperature je možna: lokalno na samem radiatorju ali preko Wi-Fi na daljavo. Priključek na električno omrežje s kablom, ki je priložen napravi ob dobavi brez vtikača. Dobaviti s stenskimi nosilci. Priključna napetost 1~230V/50Hz. npr kot Proizvod BEHA LV7 WIFI 750W+wifi termostat | kos | 12 |  | 0
33. | Dobava in montaža N/O GEWISS ŠUKO | kos | 1 |  | 0
34. | Dobava in vgradnja letve s 6 vtičnicami, stikalom in prenapetostno zaščito | kpl | 1 |  | 0
35. | Ostala oprema, drobni, vezni, potrošni in pritrdilni material | kpl | 1 |  | 0
36. | Izvedba meritev z izdajo merilnih protokolov | kpl | 1 |  | 0
| Elektro inštalacijska dela: |  |  |  | 0