## GLAVA
investitor:
ELEKTRO GORENJSKA d.d.
Mirka Vadnova 3a
4000 Kranj
ADAPTACIJA APARTMAJEV V UKANCU
REKAPITULACIJA
A | GRADBENA DELA :
B | OBRTNIŠKA DELA
C | ELEKTRO INŠTALACIJE:
D | STROJNE INŠTALCIJE:
E | NOTRANJA OPREMA
F | KOPALNICE AP1,2
NEPREDVIDENA DELA - 10%
SKUPAJ :

## A. GRADBENA REKAPITULACIJA
REKAPITULACIJA GRADBENIH DEL :
I. | RUŠITVENA DELA
II. | GRADBENA DELA
SKUPAJ :

## rušitvena dela
I. | RUŠITVENA DELA
št.pos. | opis dela | EM | količina | €/EM | skupaj
1. | pomoč delavca pri demontaži in iznosu opreme in pohištva
|  | ur | 80
2. | rušenje estriha v predvideni sestavi keramika, betonski estrih debeline 6 cm in toplotna izolacija 5 cm s transportom ruševin v gradbiščni depo - odstranitev do hidroizolacije pritličje
|  | m2 | 137.4
3. | rušenje opečnih predelnih sten debeline 18 cm vključno s finalnimi oblogami - omet s transportom ruševin v gradbiščni depo
|  | m3 | 3.7
4. | rušenje dimniških kap - zidane stence in betonska krovna ravna plošča, dimnik dimenzij 45/45cm, višina 35 cm
|  | kom | 4
5. | manjša rušitvena dela - šlici za inštalacije, zaščite ipd
|  | ur | 40
6. | sortiranje in nakladanje ruševin na prevozno sredstvo ter odvoz v stalni depo izvajalca del
|  | m3 | 21.5
7. | plačilo depoja nenevarnih gradbenih odpadkov
|  | t | 36.6
8. | zaščita prostorov in stavbnega pohištva med izvajanjem rušitvenih del pred prašenjem in poškodbami
|  | kpl | 1
rušitvena dela:

## gradbena dela
II. | GRADBENA DELA
št.pos. | opis dela | EM | količina | €/EM | skupaj
1. | zametavanje inštalacijskih šlicev velikosti do 5/10 cm z grobo podaljšano malto
|  | m | 40
2. | bandažiranje šlicev s stekleno mrežico potopljeno v lepilo, bandaža v širini do 20 cm
|  | m | 50
3. | krpanje ometov s fino podaljšano malto s predhodno impregnacijo podlage
|  | m2 | 31
4. | obloga dimnikov s ploščami steklene volne v debelini 5 cm, sidrane v podlago, obdelava z lepilom in mrežico potopljeno v lepilo
|  | m2 | 12
5. | pomoč delavca - dela v režiji glede na vpise v gradbeni dnevnik
|  | ur | 80
gradbena dela:

## B. OBRTNIŠKA REKAPITULACIJA
REKAPITULACIJA OBRTNIŠKIH DEL :
I. | STAVBNO POHIŠTVO
II. | TLAKARSKA DELA
III. | SLIKOPLESKARSKA DELA
SKUPAJ :

## stavbno pohištvo
I. | STAVBNO POHIŠTVO
št.pos. | opis dela | EM | količina | €/EM | skupaj
A. | STAVBNO POHIŠTVO
1. | Izdelava, dobava in montaža notranjih vrat , enokrilna, velikosti kril 85x200 cm, iz lesenega podboja in polnega lesenega vratnega krila barva javor oz. izbor naročnika, s standardnim tritočkovnim okovjem, kljuko, ključavnico (veža) | kos | 4
2. | Izdelava, dobava in montaža notranjih vrat , enokrilna, velikosti kril 65x200 cm, iz lesenega podboja in polnega lesenega vratnega krila barva javor oz. izbor naročnika, s standardnim tritočkovnim okovjem, kljuko, ključavnico (kopalnica) | kos | 4
3. | Izdelava, dobava in montaža notranjih vrat , enokrilna, velikosti kril 85x200 cm, iz lesenega podboja in polnega lesenega vratnega krila barva javor oz. izbor naročnika, s standardnim tritočkovnim okovjem, kljuko, ključavnico (kuhinja) | kos | 4
4. | Izdelava, dobava in montaža notranjih vrat , enokrilna, velikosti kril 85x200 cm, iz lesenega podboja in polnega lesenega vratnega krila barva javor oz. izbor naročnika, s standardnim tritočkovnim okovjem, kljuko, ključavnico (spalnica) | kos | 8
Skupaj stavbno pohištvo:

## tlakarska dela
II. | TLAKARSKA DELA
št.pos. | opis dela | EM | količina | €/EM | skupaj
1. | izdelava horizontalne hidroizolacije z varjenjem bitumenskega traku V4 na obstoječo hidroizolacijo vključno z zavihki na steno v višini do 10 cm
|  | m2 | 152
2. | izdelava mikroarmiranega estriha v sestavi EPS plošče v debelini 6 cm, PE folija, mikroarmiran estrih v debelini 5 cm ter robni dilatacijski trak
|  | m2 | 137.4
3. | dobava in polaganje talne keramike srednjega kakovostnega razreda ( do 18€/m2) z lepljenjem na betonski estrih in fugiranjem
|  | m2 | 137.4
4. | izdelava niskostenske obrobe višine 10 cm s keramiko enake kvalitete kot talna keramika
|  | m | 147
5. | dobava in polaganjestenske keramike srednjega kakovostnega razreda ( do 18€/m2) z lepljenjem na betonski estrih in fugiranjem - kuhinjski pas
|  | m2 | 16
6. | brušenje obstoječega ladijskega poda, kitanje poškodb in 2x lakiranje s polmat mehansko odpornim lakom
|  | m2 | 147.6
7. | odstranitev obstoječih nizko stenskih letev in dobava ter montaža novih po obnovi ladijskega poda
|  | m | 172
0
| skupaj tlakarska dela: |  |  |  | 0

## slikopleskarska dela
III. | SLIKOPLESKARSKA DELA
št.pos. | opis dela | EM | količina | €/EM | skupaj
1. | 2 x glajenje obstoječih finoometanih sten s kitom ter vsakično brušenje in 2 x oplesk sten z poldisperzijsko barvo - pritličje
|  | m2 | 367
2. | 2 x glajenje obstoječih finoometanih stropov s kitom ter vsakično brušenje in 2 x oplesk sten z poldisperzijsko barvo - pritličje
|  | m2 | 137.4
3. | oplesk obstoječih mavčnih in finoometanih površin sten, stropov in poševnin s poldisperzijsko barvo 2x, popravilo manjših poškodb - mansarda
|  | m2 | 557.7
4. | izdelava pralnega opleska na pripravljeno podlago stopnišč in hodnikov v pasu do 2,00 m - lateks
|  | m2 | 68
5. | poravilo opleskov po dokončanju del
|  | ur | 10
skupaj slikopleskarska dela:

## C. ELEKTRO INŠTALACIJE
C. |  | ELEKTRO INŠTALACIJE
I. |  | MOČNOSTNE INŠTALACIJE
|  | Dobava in montaža / Opis | Enota | Količina | €/EM | skupaj
1 |  | Kabli uvlečeni v zaščitne cevi pod ometom, pod oblogami oziroma v betonski plošči (estrihu):
| - | NYM-J 3x1,5 mm2 | m | 50
|  | NYM-J 4x1,5 mm2 | m | 5
| - | NYM-J 3x2,5 mm2 | m | 50
PVC cev:
| - | fi 16, rebrasta | m | 100
2 |  | Nadgradna svetila skladno z izborom investitorja
| - | stropna | kos | 38
| - | stenska | kos | 27
3 |  | Stikalo, vgrajeno v modulni sistem, podometne izvedbe, s podometno dozo in okvirjem, po izbiri investitorja
| - | navadno, 10A | kos | 58
| - | izmenično , 10A | kos | 16
4 |  | Doza izenačevanja potencialov, komplet s Cu zbiralko, kot:
| - | Gewiss, GW 48 004 | kos | 5
5 |  | Vtičnica z zaščitnim kontaktom, komplet s podometno dozo in okvirjem, po izbiri investitorja:
| - | 16 A, 250 V, enojna | kos | 68
| - | 16 A, 250 V, enojna-pokrov | kos | 8
6 |  | Izdelava spojev izenačevanja potencialov, komplet z drobnim materialom | kos | 4
7 |  | Priklop :
| - | el. porabnikov (štedilnik, pečica, napa….) | kpl | 1
| - | elementov avtomatike (tipala, prostorski korektorji, termostati) | kpl | 1
8 |  | Drobni material | kpl | 1
Močnostne inštalacije - SKUPAJ:
II. |  | ZUNANJI SISTEM ZAŠČITE PRED STRELO
LOVILNI SISTEM STRELOVODNE INSTALACIJE
01. |  | Dobava in montaža nosilnega sistema SON06 iz nerjavečega jekla za pritrjevanje strelovodnega vodnika AH1 Al fi8mm na opečnato kritino. Proizvajalec HERMI | kos | 40
02. |  | Dobava in montaža nosilnega sistema SON12 iz nerjavečega jekla za pritrjevanje strelovodnega vodnika AH1 Al fi8mm na opečnato kritino. Proizvajalec HERMI | kos | 64
ODVODNI SISTEM STRELOVODNE INSTALACIJE
03. |  | Dobava in montaža zidnega nosilnega elementa strelovodnega vodnika ZON09 za nameščanje strelovodnega vodnika na toplotno izolativno oblogo (zunanjo fasado) | kos | 16
04. |  | Dobava in montaža mehanske vertikalne zaščite VZ09 za zaščito zemljevodo. Proizvajalec HERMI | kos | 3
05. |  | Dobava in montaža cevnih objemk KON 10 A, za pritrjevanje ploščatega strelovodnega vodnika RH1 Rf 30x3,5 mm na odtočne cevi. Proizvajalec HERMI ali enakovreden | kos | 6
06. |  | Dobava in montaža cevnih objemk KON 11 A, za pritrjevanje strelovodnega vodnika AH1 fi 8 mm na odtočne cevi. Proizvajalec HERMI ali enakovreden | kos | 3
07. |  | Dobava in montaža cevnih objemk KON 12 A, za pritrjevanje strelovodnega vodnika AH1 fi 8 mm na odtočne cevi. Proizvajalec HERMI ali enakovreden | kos | 18
KONTAKTNI MATERIAL IN STRELOVODNI VODNIKI
08. |  | Dobava in montaža merilne sponke KON 02, za izdelavo merilnega spoja med strelovodnim vodnikom AH1 in ozemljilnim trakom. Proizvajalec HERMI ali enakovreden | kos | 6
09. |  | Dobava in montaža merilne sponke KON 04 A iz nerjavečega jekla za medsebojno spajanje okroglih strelovodnih vodnikov. Proizvajalec HERMI ali enakovreden | kos | 30
10. |  | Dobava in montaža kontaktne sponke KON 05 iz nerjavečega jekla za izvedbo kontaktnih spojev med strelovodnim vodnikom AH1 Al fi 8mm in pločevinastimi deli. Proizvajalec HERMI ali enakovreden | kos | 6
11. |  | Dobava in montaža žlebne sponke KON 06 za izdelavo spojev med strelovodnim vodnikom in žlebnim koritom. Proizvajalec HERMI ali enakovreden | kos | 14
12. |  | Dobava in montaža žlebne sponke KON 06 za montažo strelovodnega vodnika AH1 fi 8mm na žlebno korito. Proizvajalec HERMI ali enakovreden | kos | 16
13. |  | Dobava in montaža oznak merilnih mest MŠ. Proizvajalec HERMI ali enakovreden | kos | 6
14. |  | Dobava in montaža strelovodnega vodnika AH1 Al fi 8 mm na tipske strelovodne nosilne elemente. Proizvajalec HERMI ali enakovreden | m | 170
OZEMLJITVENI SISTEM STRELOVODNE INSTALACIJE IN IZENAČITVE POTENCIALOV
15. |  | Dobava in montaža ploščatega vodnika RH1 30x3,5 mm iz nerjavečega jekla 30x3,5 mm za izvedbo ozemljitve instalacije. Proizvajalec HERMI ali enakovreden | m | 135
16. |  | Dobava in montaža sponke KON01 iz nerjavečega jekla za izvedbo spojev med ploščatimi strelovodnimi vodniki. Proizvajalec HERMI ali enakovreden | kos | 20
17. |  | Dobava in montaža sponke KON01 iz nerjavečega jekla za izvedbo vijačnih merilnih spojev med ploščatimi strelovodnimi vodniki ter kovinskimi konstrukcijami. Proizvajalec HERMI ali enakovreden | kos | 6
18. |  | Meritve strelovodne napeljave z izdajo poročila in merilnih protokolov | kpl | 1
19. |  | izdelava projekta izvedenih del | kos | 4
Strelovodna inštalacija - SKUPAJ:
III. |  | NOTRANJI SISTEM ZAŠČITE PRED STRELO-ZAŠČITA PRED POSREDNIM /INDIREKTNIM UDAROM STRELE-PRENAPETOSTNA ZAŠČITA
PRIKLJUČNA MERILNA OMARICA
01. |  | Dobava in montaža prenapetostnih odvodnikov I.+II.stopnje tipa PZH R1 275/12,5/3+1 kataloška številka: 77 10 063 za vgradnjo v priključno merilno omarico z drobnim instalacijskim materialom za montažo prenapetostnih odvodnikov. Proizvajalec HERMI ali enakovreden | kos | 1
GLAVNI RAZDELILEC
01. |  | Dobava in montaža prenapetostnih odvodnikov I.+II.stopnje tipa PZH R2 275/50/3+1M kataloška številka: 77 27 084 za vgradnjo v glavni pritlični razdelilec v kompletu z drobnim instalacijskim materialom za montažo prenapetostnih odvodnikov. Proizvajalec HERMI | kos | 2
ETAŽNI PODRAZDELILEC
01. |  | Dobava in montaža prenapetostnih odvodnikov II.stopnje tipa PZH R3 275/5/3+1M kataloška številka: 77 30 105 za vgradnjo v etažni podrazdelilec v kompletu z drobnim instalacijskim materialom za montažo prenapetostnih odvodnikov. Proizvajalec HERMI ali enakovreden | kos | 2
ZAŠČITA PODATKOVNIH LINIJ
01. |  | Dobava in montaža prenapetostnega odvodnika za zaščito podatkovnih linij (telefonski kabel) tipa PZH DTB 4/100M 5cat kataloška številka: 77 45 109 za vgradnjo na dovodni telefonski kabel pred razvodno omarico v kompletu z drobnim instalacijskim materialom za montažo prenapetostnih odvodnikov. Proizvajalec HERMI ali enakovreden | kos | 2
01. |  | Dobava in montaža prenapetostnega odvodnika za zaščito podatkovnih linij (koaksilani kabel) tipa PZH KO-9P kataloška številka: 77 55 106 za vgradnjo na dovodni koaksilani kabel pred razvodno omarico v kompletu z drobnim instalacijskim materialom za montažo prenapetostnih odvodnikov. Proizvajalec HERMI ali enakovreden | kos | 2
DROBNI INŠTALACIJSKI MATERIAL
01. |  | Drobni inštalacijski material potreben za montažo prenapetostnih odvodnikov | kpl | 9
Notranja zaščitna inštalacija - SKUPAJ:
ELEKTRO INŠTALACIJA SKUPAJ:

## D. STROJNE INŠTALACIJE
D. | STROJNE INŠTALACIJE REKAPITULACIJA
I. | VODOVOD, KANALIZACIJA
II. | OGREVANJE
SKUPAJ STROJNA DELA

## vodovod-kanalizacija
I. | VODOVOD, KANALIZACIJA
št.pos. | opis dela | EM | količina | €/EM | skupaj
Elementi (sanitarna oprema je določena skladno z notranjo opremo)
1 | Komplet dvojno pomivalno korito, sestavljeno iz: | kpl | 4
Korito iz nerjave pločevine s sifonom dim. korita 55x50 cm, barvni odtenek in tip po izbiri arhitekta. Pritrdilni material. Enoročna stoječa armatura za korito. Z odtočnim ventilom s čepom na vzvod. Vključno s kotnimi ventili.
MONTAŽA
2 | Dobava, montaža,pomožna gradbena dela kot so dolbljenje utorov, vrtanje prebojev itd. | kpl | 4
3 | Manipulativni in transportni stroški, stroški drobnega materiala. | kpl | 4
*vse pozicije šteti z podometnimi ventili (v kolikor niso zajeti pri posameznih postavkah)
SKUPAJ:
CEVNA NAPELJAVA, VODOVOD, KANALIZACIJA
4 | Univerzalna večplastna cev v kolutu (50 m) skupaj z toplotno izolacijo (19 mm ali 6mm za cevi 32, 25, 20, 16 in 14), odporna do 95 st.C in 10 bar. Proizvod: Uponor Tip: MLCP
| 16x2,25 | m | 60
5 | Odtočna cev s fazonskimi kosi in tesnilnim in pritrdilnim materialom: Dobava in montaža kanalizacijske PVC-C (HT) cevi po DIN 19 538-10 in DIN EN 1566-1 z obojkami, fazonskimi kosi, s standardnimi cinkanimi cevnimi objemkami-kombi s spojkami G 1/2" z osnovnimi pritrdilnimi ploščami in navojnimi palicami ter s pritrdilnim in tesnilnim materialom.
| F50 - PP | m | 20
6 | Dobava in montaža | kpl | 4
| VODOVOD-KANALIZACIJA |  |  | SKUPAJ:

## ogrevanje
II. | OGREVANJE
št.pos. | opis dela | EM | količina | €/EM | skupaj
1 | Električni konvektor za stensko montažo (pritličje), za ogrevanje bivanjskih prostorov. Grelnik vsebuje zaščito pred pršečo vodo (IPX 4) in je zaščitno izoliran. Zrakoizpustne rešetke so nameščene na sprednji stranici. Integriran elektronski termostat s protizmrzovalno zaščito, s katero je možno natančno regulirati želeno temperature v območju od 5 °C do 35 °C. Priključek na električno omrežje s kablom, ki je priložen napravi ob dobavi brez vtikača. Dobaviti s stenskimi nosilci. Priključna napetost 1~230V/50Hz. npr kot Proizvod Vaillant tip VER
| tip VER 75/4, P=750W | kom | 4
| tip VER 150/4, P=1500W | kom | 8
2 | Električni konvektor za stensko montažo (mansarda), za ogrevanje bivanjskih prostorov. Grelnik vsebuje zaščito pred pršečo vodo (IPX 4) in je zaščitno izoliran. Zrakoizpustne rešetke so nameščene na sprednji stranici. Integriran elektronski termostat s protizmrzovalno zaščito, s katero je možno natančno regulirati želeno temperature v območju od 5 °C do 35 °C. Priključek na električno omrežje s kablom, ki je priložen napravi ob dobavi brez vtikača. Dobaviti s stenskimi nosilci. Priključna napetost 1~230V/50Hz. npr kot Proizvod Vaillant tip VER
| tip VER 75/4, P=750W | kom | 4
| tip VER 150/4, P=1500W | kom | 8
2 | Električni kopalniški radiator za stensko montažo, za ogrevanje kopalnic, sušenje brisač in perila. Radiator je tovarniško napolnjen z oljem. Vgrajen električni grelnik vsebuje zaščito pred pršečo vodo (IP 54) in je zaščitno izoliran. Integriran elektronski termostat s protizmrzovalno zaščito, s katero je možno natančno regulirati želeno temperature radiatorja v območju od 30 °C do 60 °C. Priključek na električno omrežje s kablom, ki je priložen napravi ob dobavi brez vtikača. Dobaviti s stenskimi nosilci. Priključna napetost 1~230V/50Hz. npr kot Proizvod Terma tip Domi
| tip Domi 1120x500, P=600W | kom | 4
SKUPAJ OGREVANJE:

## E. NOTRANJA OPREMA
E. | NOTRANJA OPREMA
št.pos. | opis dela | EM | količina | €/EM | skupaj
1. | omara vhodni prostor - OM1
| pritličje AP 3,4,5,6 | kpl | 4
2. | klopca vhodni prostor - SE1
| pritličje AP 3,4,5,6 | kpl | 4
3. | stenski obešalnik - OB1
| pritličje AP 3,4,5,6 | kos | 4
4. | zabojnik za drva
| pritličje AP 3,4, 5,6 | kos | 4
5. | kuhinja z visokimi elementi - KU2 (brez visoke omare za hladilnik, vključno s pom. koritom, kuhalno ploščo in pečico)
| pritličje AP 3,4,5,6 | kpl | 4
6. | miza v jedilnici- MI1
| pritličje AP 3,4,5,6 | kos | 4
7. | stol v jedilnici- SE2
| pritličje AP 3,4,5,6 | kos | 24
8. | sofa v bivalnem prostoru - SE3
| pritličje AP 3,4,5,6 | kos | 4
9. | klubska mizica - MI2
| pritličje AP 3,4,5,6 | kos | 4
10. | vzmetinica dim. 200x90 cm
| AP 3,4,5,6 | kos | 16
11. | TV omara bivalni prostor - OM2, z zaprtim hrbtom
| pritličje AP 3,4,5,6 | kos | 4
12. | visoka omara - OM6
| pritličje AP 4,5 | kos | 2
13. | kaminska peč - KA1
| pritličje AP 3,4,5,6 | kos | 4
14. | omara otroška soba - OM3
| mansarda AP 3,6 | kos | 2
15. | postelja -PO1 - notranja mera 200x90 cm, z izvlečnimi predali (zmanjšani, za širino noč. omaric)
| mansarda AP 3,6 | kos | 8
16. | postelja v spalnici - PO2 - notranja mera 200x180 cm, z izvlečnimi predali (zmanjšani za širino noč. omaric)
| mansarda AP 3,4,5,6 | kos | 4
17. | nočna omarica - NO1-po meri
| mansarda AP 3,4,5,6 | kos | 12
18. | omara v spalnici - OM4
| mansarda AP 3,4,5,6 | kos | 6
19. | omara v spalnici - nizka odprta, s polico
| mansarda AP 3,6 | kos | 4
20. | stenski obešalnik - OB1
| mansarda AP 3,4,5,6 | kos | 4
21. | omarica nizka ob stopnicah
| mandarda AP 3,4,5,6 | kos | 4
22. | tabure - široki | kos | 8
23. | hladilnik z zamrzovalnikom - samostoječi dim. 60X60x145cm | kos | 4
NOTRANJA OPREMA skupaj

## F. KOPALNICE AP 1,2
F. | KOPALNICE AP 1,2
št.pos. | opis dela | EM | količina | €/EM | skupaj
GRADBENA DELA
A. | PRIPRAVLJALNA DELA
1. | Izpraznitev prostorov pred začetkom del z odvozom na začasno deponijo ter vsa pripadajoča dela skladno z navodili naročnika. V tej postavki zajeti tudi vsa dela, ki niso zajeta v sklopu B. RUŠITVENA DELA, z odvozom na trajno deponijo s plačilom takse. | pavšal | 1
B. | RUŠITVENA DELA
2. | Demontaža in odklop instalacij, z odstranitvijo vseh elementov, prenos, sortiranje, nakladanje in odvoz na trajno deponijo s plačilom takse | pavšal | 1
3. | Demontaža sanitarne keramike, prenos, sortiranje, nakladanje in odvoz na trajno deponijo s plačilom takse | kos | 8
4. | Odstranitev finalnega tlaka iz talne keramike, z odstranitvijo stenskih zaključkov in drugih elementov, prenos, sortiranje, nakladanje in odvoz na trajno deponijo s plačilom takse | m2 | 6.6
5. | Odbijanje stenske keramike na zidovih ki se ne rušijo, z odstranitvijo vseh stenskih elementov, prenos, sortiranje, nakladanje in odvoz na trajno deponijo s plačilom takse | m2 | 32
6. | Rušenje celotne sestave plavajočega tlaka pritličja, skupne debeline do 15 cm, z vsemi vgrajenimi instalacijami in drugimi elementi, prenos, sortiranje, nakladanje in odvoz na trajno deponijo s plačilom takse | m2 | 6.6
7. | Odbijanje dotrajanih ometov na zidovih ki se ne rušijo, z odstranitvijo vseh stenskih elementov, prenos, sortiranje, nakladanje in odvoz na trajno deponijo s plačilom takse | m2 | 32
8. | Dolbljenje utora za podometni wc kotliček, prenos, sortiranje, nakladanje in odvoz na trajno deponijo s plačilom takse | kos | 0
9. | Dolbljenje utorov za instalacije, preseka do 8x8 cm, prenos, sortiranje, nakladanje in odvoz na trajno deponijo s plačilom takse | m | 20
10. | Demontaža vrat skupaj s podbojem, nakladanje in odvoz na stalno deponijo | kos | 2
11. | Razna manjša rušitvena dela se obračunajo na podlagi naročila in potrditve s strani nadzora, OCENA
| PK in KV delavec | ur | 16
C. | ZIDARSKA DELA
12. | Krpanje stenskih ometov, v ceni zajeti pripravo podlage. Na mestu odstranjenih dotrajanih ometov, na mestu odbite stenske keramike, na mestih pozidav in na mestih rušitev ter vsa druga manjša krpanja. | m2 | 32
13. | Krpanje utorov preseka do 8x8 cm | m | 20
14. | Izdelava notranjih plavajočih tlakov pritličja na območju talne keramike: iz mikroarmiranega cementnega estriha debeline 6 cm z robnimi trakovi in izvedbo dilatacij; iz PE folije; iz EPS toplotne izolacije v več slojih skupne debeline 7 cm; iz hidroizolacije iz bitumenskih trakov debeline 4 mm kot npr T4 s predhodno pripravo betonsko plošče in nanosom bitumenske emulzije. Z vsemi obdelavami. | m2 | 6.6
15. | Dodatek za izdelavo tlaka na mestu tuša. V ceni zajeti krpanje estriha na mestu tuša, ker se le ta ne izvede ističasno z ostalim estrihom. V ceni zajeti obbetoniranje linijske rešetke in vgradnja alu profila steklene stene. Z vsemi potrebnimi deli in materialom. | kpl | 2
16. | Predelava vratne odprtine zaradi novih, delno prestavljenih vrat | kos | 2
17. | Zaključna dela na objektu ter finalno čiščenje pred predajo del. | kpl | 2
18. | Razna manjša gradbena dela se obračunajo na podlagi naročila in potrditve s strani nadzora, ostaja po predračunu, dogovor
| PK in KV delavec | ur | 20
SKUPAJ GRADBENA DELA:
| OBRTNIŠKA DELA |  |  | EUR | EUR
A. | KERAMIČARSKA DELA
19. | Izdelava talnega in stenskega hidroizolacijskega sloja na cementni osnovi iz 2x nanosa in PVC mrežice ter elastičnimi zaključki na stiku tla-stena ali stena-stena, z obdelavo vseh prebojev. Kot npr. Mapelastic. | m2 | 14.6
20. | Dobava in polaganje stenske keramike kopalnice, nabavne vrednosti od 18,0 do 20,0 eur na m2 brez DDV, z dobavo lepila in fugirne mase, s fugiranjem in kitanjem stikov | m2 | 32
21. | Dobava in polaganje notranje talne keramike, nabavne vrednosti od 18,0 do 20,0 eur na m2 brez DDV, z dobavo lepila in fugirne mase, s fugiranjem in kitanjem stikov | m2 | 6.6
22. | Dobava in vgradnja Alu vogalnikov na odprtih vogalih na območju stenske keramike, ocena | m2 | 5
23. | Dobava in vgradnja praga po zamenjavi vrat | kos | 2
B. | SLIKOPLESKARSKA DELA
24. | Gletanje in pleskanje sten (zunaj po zamenjavi vrat)in stropov s kitanjem stikov, s predhodno pripravo podlage in nanosom emulzije, delo v režiji,
25. | delavec slikopleskar | ur | 20
26. | material | kos | 1
C. | STAVBNO POHIŠTVO
27. | Izdelava in montaža notranjih lesenih vrat, velikosti do 2m2, skupaj s kljuko | kos | 2
SKUPAJ OBRTNIŠKA DELA:
SKUPAJ GRADBENA IN OBRTNIŠKA DELA:
ELEKTRO INSTALACIJSKA DELA, OCENA
28. | pregled instalacij, zamenjava stropnih svetilk, razne prevezave | kpl | 1 |  | 0
29. | Električni kopalniški radiator za stensko montažo, za ogrevanje kopalnic, sušenje brisač in perila. Radiator je tovarniško napolnjen z oljem. Vgrajen električni grelnik vsebuje zaščito pred pršečo vodo (IP 54) in je zaščitno izoliran. Integriran elektronski termostat s protizmrzovalno zaščito, s katero je možno natančno regulirati želeno temperature radiatorja v območju od 30 °C do 60 °C. Priključek na električno omrežje s kablom, ki je priložen napravi ob dobavi brez vtikača. Dobaviti s stenskimi nosilci. Priključna napetost 1~230V/50Hz. npr kot Proizvod Terma tip Domi; tip Domi 1120x500, P=600W | kos | 2
SKUPAJ ELEKTRO INSTALACIJSKA DELA:
STROJNO INSTALACIJSKA DELA
A. | VODOVOD
30. | Plastična vodovodna cev iz polietilena visoke gostote PE tip 3, 10 bar, komplet s fitingi za kompresijsko spajanje (loki, reducirji, odcepi, prehodni kosi, izolacijski žlebaki, zaščitna cev v stenskem utoru, zaščitna cev v tleh,…) in izvedbo priključkov, s tesnilnim materialom, z dobavo in montažo - izolirana z izolacijo do d26 =9 mm, nad d26 = 13 mm . npr. kot Geberit Mepla
| DN10 d16 | m | 26
| DN15 d20 | m | 24
| DN20 d26 | m | 0
31. | Prehod vodovoda skozi AB steno + 2x klet | kpl | 4
32. | Umivalnik, dobava in montaža konzolnega umivalnika 55x37cm iz sanitarne keramike za pritrditev na steno, sifonskim kompletom z izlivnim ventilom na potisk - klik-klak, komplet s pritrdilnim in montažnim materialom. Postavka zajema nosilno konstrukcijo za umivalnik, za univerzalno vgradnjo. Proizvod Catalano tip Premium 55 | kpl | 2
33. | Enoročna mešalna armatura za umivalnik - samozapiralna, za montažo na umivalnik, z regulacijo temperature, dobava in montaža, skupaj s podometnimi ventili npr.Shell. Proizvod Grohe tip Eurosmart Cosmopolitan T | kpl | 2
34. | Nabava in montaža talne kanalete za tuš prostor, širine do 80cm | kpl | 2
35. | Sifon za tuš | kpl | 2
36. | Nabava , dobava in montaža paravan stene in kaljenega stekla po dogovoru | kpl | 2
37. | Enoročna mešalna armatura za tuš: Grohe klasična z nosilcem, prho in cevjo | kpl | 2
38. | Ogledalo za montažo na zid, komplet z drobnim pritrdilnim materialom. | kpl | 2
39. | Dolbljenje in vrtanje sten in tal, izdelava raznih utorov, prebojev za potrebe izdelave strojnih instalacij, skupaj z odvodzom odvečnega materiala na deponijo + predelava priključkov za vodo v kuhinji-prestavitev bojlerjev v kleti (iz kuhinj in hodnikov),popravilo instalacije pri ogrevanju-star spoj spuščal, demontaža ter ponovna montaža radiatorjev. | ur | 28
40. | Manjša nepredvidena dela kot je izvedba priklopa vodovoda na obstoječ priključek. | kom | 2
41. | Tlačni preizkus vodovoda, preizkus tesnosti vodovodne instalacije, izdaja poročila. | ocena | 2
42. | Dezinfekcija omrežja z bateriološkim izvidom po opravljenem klornem šoku in izpiranje | kpl | 1
SKUPAJ VODOVOD:
B. | KANALIZACIJA
43. | PP cev za hišno kanalizacijo, cevovodi za odpadno vodo iz polipropilena, z natičnimi obojkamikomplet s fitingi za spajanje (loki, reduciri, odcepi, revizijskimi kosi,sifonskimi kosi,…) in izvedbo priključkov, s tesnilnim materialom, z dobavo in montažo
| PP Ø50 | m | 8
44. | Dolbljenje in vrtanje sten in tal, izdelava raznih utorov, prebojev za potrebe izdelave strojnih instalacij, skupaj z odvodzom odvečnega materiala na deponijo. | ocena | 2
45. | Preizkus tesnosti kanalizacije, preizkus tesnosti vertikalne in horizontalne kanalizacije, izdaja poročila. | kpl | 2
SKUPAJ KANALIZACIJA:
SKUPAJ STROJNO INSTALACIJSKA DELA:
REKAPITULACIJA
GRADBENO OBRTNIŠKA DELA
SKUPAJ ELEKTRO INSTALACIJSKA DELA:
SKUPAJ STROJNO INSTALACIJSKA DELA:
SKUPAJ: